## 注意事项
注意事项
如A1单元格所示，Excel中显示错误时，请按照①～③的操作步骤进行确认使之正常显示。
①：点击菜单［工具］－［加载宏］
②：对话框［加载宏］－ 选中［分析工具库］
③：对话框［加载宏］－ 点击［确定］
①
③
②

## 缓冲存储区配置一览
缓冲存储区配置一览
关于输入输出信号(XY)，请点击这里
缓冲存储区配置 |  |  | 缓冲存储器地址Un\G■ | [9 empty] | 1
[11 empty] | 轴号 | 1 | 1
|  |  | LD77MS2 |  | LD77MS4 |  | LD77MS16 |  | LD77MH4 |  | LD77MH16
|  |  | 最小 | 最大 | 最小 | 最大 | 最小 | 最大 | 最小 | 最大 | 最小 | 最大
参数区 | 基本参数区 | 基本参数1 | 0 | 15 | 0 | 15 | 0 | 15 | 0 | 15 | 0 | 15
基本参数2
| 详细参数区 | 详细参数1 | 17 | 69 | 17 | 69 | 17 | 69 | 17 | 69 | 17 | 69
详细参数2
| 原点回归基本参数区 | 原点回归基本参数 | 70 | 78 | 70 | 78 | 70 | 78 | 70 | 78 | 70 | 78
| 原点回归详细参数区 | 原点回归详细参数 | 79 | 91 | 79 | 91 | 79 | 91 | 79 | 89 | 79 | 89
| 扩展参数区 | 扩展参数 | 100 | 114 | 100 | 114 | 100 | 114 | 100 | 103 | 100 | 105
监视数据区 | 系统监视区 | 系统监视数据 | 1200 | 1499 | 1200 | 1499 | 4000 | 4299 | 1200 | 1499 | 4000 | 4299
|  |  | 31300 | 31549 | 31300 | 31549 | 31300 | 31549 | - | - | - | -
| 轴监视区 | 轴监视数据[Md.20～] | 800 | 899 | 800 | 899 | 2400 | 2499 | 800 | 899 | 2400 | 2499
轴监视数据[Md.100～]
|  | 轴监视数据[Md.500～] | 59300 | 59300 | 59300 | 59302 | 59302 | 59302 | - |  | -
控制数据区 | 系统控制数据区 | 系统控制数据 | 1900 | 1999 | 1900 | 1999 | 5900 | 5999 | 1900 | 1999 | 5900 | 5999
| 轴控制数据区 | 轴控制数据[Cd.3～] | 1500 | 1599 | 1500 | 1599 | 4300 | 4399 | 1500 | 1599 | 4300 | 4399
轴控制数据[Cd.100～]
| 扩展轴控制数据区 | 扩展轴控制数据 | - |  | - |  | 30100 | 30109 | - |  | 30100 | 30109
定位数据区 | 定位数据区(No.1～No.100) |  | 2000 | 2999 | 2000 | 2999 | 6000 | 6999 | 2000 | 2999 | 6000 | 6999
| 定位数据区(No.101～No.600) |  | 3000 | 7999 | 3000 | 7999 | 使用本工具 进行设置 |  | 3000 | 7999 | 使用本工具 进行设置
块启动数据区 | (块No.7000～块No.7001) | 块启动数据区 | 26000 | 26299 | 26000 | 26299 | 22000 | 22299 | 26000 | 26299 | 22000 | 22299
|  | 条件数据区 | 26100 | 26399 | 26100 | 26399 | 22100 | 22399 | 26100 | 26399 | 22100 | 22399
| (块No.7002～块No.7004) | 块启动数据区 | 26400 | 26899 | 26400 | 26899 | 使用本工具 进行设置 |  | 26400 | 26899 | 使用本工具 进行设置
|  | 条件数据区 | 26500 | 26999 | 26500 | 26999 |  |  | 26500 | 26999
可编程控制器CPU记录区 |  |  | 30000 | 30099 | 30000 | 30099 | 30000 | 30099 | 30000 | 30099 | 30000 | 30099
伺服参数区 *1：包括MR-J4-□B与MR-J3-□B 互换使用时 *2：使用MR-J4-□B时有效 | 基本设置参数区 | Pr.100～Pr.118 (伺服系列+PA01～PA18)*1 | 30100 | 30118 | 30100 | 30118 | 28400 | 28418 | 30100 | 30118 | 28400 | 28418
|  | Pr.332 (PA19)*1 | 30932 |  | 30932 |  | 使用本工具 进行设置 |  | 30932 |  | 使用本工具 进行设置
|  | (PA20～PA32)*2 | 64400 | 64412 | 64400 | 64412 | 64400 | 64412 | - |  | -
| 增益·滤波器参数区 | Pr.119～Pr.163 (PB01～PB45)*1 | 30119 | 30163 | 30119 | 30163 | 28419 | 28463 | 30119 | 30163 | 28419 | 28463
|  | (PB46～PB64)*2 | 64413 | 64431 | 64413 | 64431 | 64413 | 64431 | - |  | -
| 扩展设置参数区 | Pr.164～Pr.195 (PC01～PC32)*1 | 30164 | 30195 | 30164 | 30195 | 28464 | 28495 | 30164 | 30195 | 28464 | 28495
|  | (PC33～PC64)*2 | 64432 | 64463 | 64432 | 64463 | 64432 | 64463 | - |  | -
| 输入输出设置参数区 | Pr.196～Pr.227 (PD01～PD32)*1 | 30196 | 30227 | 30196 | 30227 | 使用本工具 进行设置 |  | 30196 | 30227 | 使用本工具进行设置
|  | (PD33～PD48)*2 | 64464 | 64479 | 64464 | 64479 |  |  | - |  | -
| 扩展控制参数区 | Pr.228～Pr.267 (PE01～PE40)*1 | 30228 | 30267 | 30228 | 30267 |  |  | 30228 | 30267 | 使用本工具进行设置
|  | (PE41～PE64)*2 | 64480 | 64503 | 64480 | 64503 |  |  | - |  | -
| 特殊设置参数区 | Pr.268～Pr.299 (PS01～PS32)*1 | 30268 | 30299 | 30268 | 30299 |  |  | 30268 | 30299 | 使用本工具进行设置
| 其他设置参数区 | Pr.300～Pr.315 (PF01～PF16)*1 | 30900 | 30915 | 30900 | 30915 |  |  | 30900 | 30915 | 使用本工具进行设置
|  | (PF17～PF48)*2 | 64504 | 64535 | 64504 | 64535 |  |  | - |  | -
| 选件单元参数区 | Pr.316～Pr.331 (PO01～PO16)*1 | 30916 | 30931 | 30916 | 30931 |  |  | 30916 | 30931 | 使用本工具进行设置
|  | (PO17～PO32)*2 | 64536 | 64551 | 64536 | 64551 |  |  | - |  | -
| 线性/DD电机设置参数 | (PL01～PL48)*2 | 64552 | 64599 | 64552 | 64599
| 定位控制设置参数 | (PT01～PT48)*2 | 64600 | 64647 | 64600 | 64647
同步控制用区 | 同步控制用参数区 | 伺服输入轴参数 | 32800 | 32805 | 32800 | 32805 | 32800 | 32805 | 32800 | 32805 | 32800 | 32805
|  | 同步编码器轴参数 | 34720 | 34735 | 34720 | 34735 | 34720 | 34735 | 34720 | 34735 | 34720 | 34735
|  | 同步控制轴参数：主轴模块 | 36400 | 36423 | 36400 | 36423 | 36400 | 36423 | 36400 | 36423 | 36400 | 36423
|  | 同步控制轴参数：辅助轴模块 | 36430 | 36451 | 36430 | 36451 | 36430 | 36451 | 36430 | 36451 | 36430 | 36451
|  | 同步控制轴参数：变速机模块 | 36460 | 36465 | 36460 | 36465 | 36460 | 36465 | 36460 | 36465 | 36460 | 36465
|  | 同步控制轴参数：输出轴模块 | 36470 | 36486 | 36470 | 36486 | 36470 | 36486 | 36470 | 36486 | 36470 | 36486
|  | 同步控制轴参数：同步控制初始位置参数 | 35000 | 36513 | 35000 | 36513 | 35000 | 36513 | 35000 | 36513 | 35000 | 36513
| 同步控制用监视区 | 伺服输入轴监视数据 | 33120 | 33127 | 33120 | 33127 | 33120 | 33127 | 33120 | 33127 | 33120 | 33127
|  | 同步编码器轴监视数据 | 35200 | 35212 | 35200 | 35212 | 35200 | 35212 | 35200 | 35212 | 35200 | 35212
|  | 同步控制轴监视数据 | 42800 | 42915 | 42800 | 42915 | 42800 | 42915 | 42800 | 42915 | 42800 | 42915
|  | 凸轮位置计算监视数据 | 53800 | 53801 | 53800 | 53801 | 53800 | 53801 | 53800 | 53801 | 53800 | 53801
| 同步控制用控制数据区 | 同步控制系统控制数据 | 36320 | 36322 | 36320 | 36322 | 36320 | 36322 | 36320 | 36322 | 36320 | 36322
|  | 同步编码器轴控制数据 | 35040 | 35047 | 35040 | 35047 | 35040 | 35047 | 35040 | 35047 | 35040 | 35047
|  | 同步控制轴控制数据 | 44080 | 44090 | 44080 | 44090 | 44080 | 44090 | 44080 | 44090 | 44080 | 44090
|  | 凸轮数据操作控制数据 | 45000 | 53199 | 45000 | 53199 | 45000 | 53199 | 45000 | 53199 | 45000 | 53199
|  | 凸轮自动生成控制数据 | 53200 | 53214 | 53200 | 53214 | 53200 | 53214 | 53200 | 53214 | 53200 | 53214
|  | 凸轮位置计算控制数据 | 53780 | 53791 | 53780 | 53791 | 53780 | 53791 | 53780 | 53791 | 53780 | 53791
缓冲存储区配置 |  |  | 缓冲存储器地址Un\G■
[11 empty] | MARK检测设置号 | 1 | 1
|  |  | LD77MS2 |  | LD77MS4 |  | LD77MS16 |  | LD77MH4 |  | LD77MH16
|  |  | 最小 | 最大 | 最小 | 最大 | 最小 | 最大 | 最小 | 最大 | 最小 | 最大
MARK检测用数据区 | MARK检测设置参数 |  | 54000 | 54019 | 54000 | 54019 | 54000 | 54019 | 54000 | 54019 | 54000 | 54019
| MARK检测用监视数据 |  | 54960 | 55039 | 54960 | 55039 | 54960 | 55039 | 54960 | 55039 | 54960 | 55039
| MARK检测用控制数据 |  | 54640 | 54649 | 54640 | 54649 | 54640 | 54649 | 54640 | 54649 | 54640 | 54649

## 输入输出信号(XY)
输入输出信号(XY)
[16 empty] | 返回一览 |  | L26-BTCPU | 30 | 0FE0
起始XY地址 | 0000 | [6 empty] | ※未正常显示软元件编号时请参照[注意事项]。 | [12 empty] | 0
软元件编号 | 输入信号名称(LD77→可编程控制器CPU) | [7 empty] | 软元件编号 | 输出信号名称(可编程控制器CPU→LD77) | [7 empty] | 0000
| LD77MS2/LD77MS4 |  | LD77MS16 |  | LD77MH4 |  | LD77MH16 |  |  | LD77MS2/LD77MS4 |  | LD77MS16 |  | LD77MH4 |  | LD77MH16 |  | 1
X0 | 准备就绪 |  | 准备就绪 |  | LD77准备就绪 |  | LD77准备就绪 |  | Y0 | 可编程控制器就绪 |  | 可编程控制器就绪 |  | 可编程控制器就绪 |  | 可编程控制器就绪 |  | 16
X1 | 同步用标志 |  | 同步用标志 |  | 同步用标志 |  | 同步用标志 |  | Y1 | 所有轴伺服ON |  | 所有轴伺服ON |  | 所有轴伺服ON |  | 所有轴伺服ON |  | 992
X2 | 禁止使用 |  | 禁止使用 |  | 禁止使用 |  | 禁止使用 |  | Y2 | 禁止使用 |  | 禁止使用 |  | 禁止使用 |  | 禁止使用 |  | 0000
X3 | [8 empty] | Y3 | [8 empty] | 0
X4 | 轴1 | M代码ON | LD77MS16的 [M代码ON] [错误检测] [启动完成] [定位完成] 请参照 [Md.31状态] |  | 轴1 | M代码ON | LD77MH16的 [M代码ON] [错误检测] [启动完成] [定位完成] 请参照 [Md.31状态] |  | Y4 | 轴1 | 轴停止 | LD77MS16的 [轴停止] [正转、反转JOG启动] [禁止执行标志] 请参照 [扩展轴控制数据] |  | 轴1 | 轴停止 | LD77MH16的 [轴停止] [正转、反转JOG启动] [禁止执行标志] 请参照 [扩展轴控制数据]
X5 | 轴2 |  |  |  | 轴2 |  |  |  | Y5 | 轴2 |  |  |  | 轴2
X6 | 轴3 |  |  |  | 轴3 |  |  |  | Y6 | 轴3 |  |  |  | 轴3
X7 | 轴4 |  |  |  | 轴4 |  |  |  | Y7 | 轴4 |  |  |  | 轴4
X8 | 轴1 | 错误检测 |  |  | 轴1 | 错误检测 |  |  | Y8 | 轴1 | 正转JOG 启动 |  |  | 轴1 | 正转JOG 启动
X9 | 轴2 |  |  |  | 轴2 |  |  |  | Y9 |  | 反转JOG 启动 |  |  |  | 反转JOG 启动
XA | 轴3 |  |  |  | 轴3 |  |  |  | YA | 轴2 | 正转JOG 启动 |  |  | 轴2 | 正转JOG 启动
XB | 轴4 |  |  |  | 轴4 |  |  |  | YB |  | 反转JOG 启动 |  |  |  | 反转JOG 启动
XC | 轴1 | BUSY |  |  | 轴1 | BUSY |  |  | YC | 轴3 | 正转JOG 启动 |  |  | 轴3 | 正转JOG 启动
XD | 轴2 |  |  |  | 轴2 |  |  |  | YD |  | 反转JOG 启动 |  |  |  | 反转JOG 启动
XE | 轴3 |  |  |  | 轴3 |  |  |  | YE | 轴4 | 正转JOG 启动 |  |  | 轴4 | 正转JOG 启动
XF | 轴4 |  |  |  | 轴4 |  |  |  | YF |  | 反转JOG 启动 |  |  |  | 反转JOG 启动
X10 | 轴1 | 启动 完成 | 轴1 | BUSY | 轴1 | 启动 完成 | 轴1 | BUSY | Y10 | 轴1 | 定位 启动 | 轴1 | 定位 启动 | 轴1 | 定位 启动 | 轴1 | 定位 启动
X11 | 轴2 |  | 轴2 |  | 轴2 |  | 轴2 |  | Y11 | 轴2 |  | 轴2 |  | 轴2 |  | 轴2
X12 | 轴3 |  | 轴3 |  | 轴3 |  | 轴3 |  | Y12 | 轴3 |  | 轴3 |  | 轴3 |  | 轴3
X13 | 轴4 |  | 轴4 |  | 轴4 |  | 轴4 |  | Y13 | 轴4 |  | 轴4 |  | 轴4 |  | 轴4
X14 | 轴1 | 定位 完成 | 轴5 |  | 轴1 | 定位 完成 | 轴5 |  | Y14 | 轴1 | 禁止执行 标志 | 轴5 |  | 轴1 | 禁止执行 标志 | 轴5
X15 | 轴2 |  | 轴6 |  | 轴2 |  | 轴6 |  | Y15 | 轴2 |  | 轴6 |  | 轴2 |  | 轴6
X16 | 轴3 |  | 轴7 |  | 轴3 |  | 轴7 |  | Y16 | 轴3 |  | 轴7 |  | 轴3 |  | 轴7
X17 | 轴4 |  | 轴8 |  | 轴4 |  | 轴8 |  | Y17 | 轴4 |  | 轴8 |  | 轴4 |  | 轴8
X18 | 禁止使用 |  | 轴9 |  | 禁止使用 |  | 轴9 |  | Y18 | 禁止使用 |  | 轴9 |  | 禁止使用 |  | 轴9
X19 |  |  | 轴10 |  |  |  | 轴10 |  | Y19 |  |  | 轴10 |  |  |  | 轴10
X1A |  |  | 轴11 |  |  |  | 轴11 |  | Y1A |  |  | 轴11 |  |  |  | 轴11
X1B |  |  | 轴12 |  |  |  | 轴12 |  | Y1B |  |  | 轴12 |  |  |  | 轴12
X1C |  |  | 轴13 |  |  |  | 轴13 |  | Y1C |  |  | 轴13 |  |  |  | 轴13
X1D |  |  | 轴14 |  |  |  | 轴14 |  | Y1D |  |  | 轴14 |  |  |  | 轴14
X1E |  |  | 轴15 |  |  |  | 轴15 |  | Y1E |  |  | 轴15 |  |  |  | 轴15
X1F |  |  | 轴16 |  |  |  | 轴16 |  | Y1F |  |  | 轴16 |  |  |  | 轴16

## 参数区
参数区
返回一览
基本参数1 | [5 empty] | 轴号 | 1 | 1
Pr.□ | 项目 | 缓冲存储器地址Un\G■
|  | LD77MS2 | LD77MS4 | LD77MS16 | LD77MH4 | LD77MH16
1 | 单位设置 | 0 | 0 | 0 | 0 | 0 |  | 0
4 | 单位倍率(AM) | 1 | 1 | 1 | 1 | 1 |  | 1
2 | 每转脉冲数(AP) | 2 | 2 | 2 | 2 | 2 |  | 2
|  | 3 | 3 | 3 | 3 | 3 |  | 3
3 | 每转移动量(AL) | 4 | 4 | 4 | 4 | 4 |  | 4
|  | 5 | 5 | 5 | 5 | 5 |  | 5
7 | 启动时偏置速度 | 6 | 6 | 6 | 6 | 6 |  | 6
|  | 7 | 7 | 7 | 7 | 7 |  | 7
基本参数2 | [5 empty] | 轴号 | 1 | 1
Pr.□ | 项目 | 缓冲存储器地址Un\G■
|  | LD77MS2 | LD77MS4 | LD77MS16 | LD77MH4 | LD77MH16
8 | 速度限制值 | 10 | 10 | 10 | 10 | 10 |  | 8
|  | 11 | 11 | 11 | 11 | 11 |  | 9
9 | 加速时间0 | 12 | 12 | 12 | 12 | 12 |  | 10
|  | 13 | 13 | 13 | 13 | 13 |  | 11
10 | 减速时间0 | 14 | 14 | 14 | 14 | 14 |  | 12
|  | 15 | 15 | 15 | 15 | 15 |  | 13
14
详细参数1 | [5 empty] | 轴号 | 1 | 1
Pr.□ | 项目 | 缓冲存储器地址Un\G■
|  | LD77MS2 | LD77MS4 | LD77MS16 | LD77MH4 | LD77MH16
11 | 齿隙补偿量 | 17 | 17 | 17 | 17 | 17 |  | 17
12 | 软件行程限位上限值 | 18 | 18 | 18 | 18 | 18 |  | 18
|  | 19 | 19 | 19 | 19 | 19 |  | 19
13 | 软件行程限位下限值 | 20 | 20 | 20 | 20 | 20 |  | 20
|  | 21 | 21 | 21 | 21 | 21 |  | 21
14 | 软件行程限位选择 | 22 | 22 | 22 | 22 | 22 |  | 22
15 | 软件行程限位有效/无效设置 | 23 | 23 | 23 | 23 | 23 |  | 23
16 | 指令到位范围 | 24 | 24 | 24 | 24 | 24 |  | 24
|  | 25 | 25 | 25 | 25 | 25 |  | 25
17 | 转矩限制设定值 | 26 | 26 | 26 | 26 | 26 |  | 26
18 | M代码ON信号输出时序 | 27 | 27 | 27 | 27 | 27 |  | 27
19 | 速度切换模式 | 28 | 28 | 28 | 28 | 28 |  | 28
20 | 插补速度指定方法 | 29 | 29 | 29 | 29 | 29 |  | 29
21 | 速度控制时的进给当前值 | 30 | 30 | 30 | 30 | 30 |  | 30
22 | 输入信号逻辑选择：下限限位 | 31 | 31 | 31 | 31 | 31 |  | 31
| 输入信号逻辑选择：上限限位 | 31 | 31 | 31 | 31 | 31 |  | 31
| 输入信号逻辑选择：停止信号 | 31 | 31 | 31 | 31 | 31 |  | 31
| 输入信号逻辑选择：外部指令切换信号 | 31 | 31 | 31 | 31 | 31 |  | 31
| 输入信号逻辑选择：近点DOG信号 | 31 | 31 | 31 | 31 | 31 |  | 31
| 输入信号逻辑选择：手动脉冲发生器输入 | 31 | 31 | 31 | 31 | 31 |  | 31
80 | 外部信号选择 | 32 | 32 | 32 | 32 | 32 |  | 32
24 | 手动脉冲发生器/INC同步编码器输入选择 | 33 | 33 | 33 | 33 | 33 |  | 33
81 | 速度·位置功能选择 | 34 | 34 | 34 | 34 | 34 |  | 34
82 | 强制停止有效/无效设置 | 35 | 35 | 35 | 35 | 35 |  | 35
详细参数2 | [5 empty] | 轴号 | 1 | 1
Pr.□ | 项目 | 缓冲存储器地址Un\G■
|  | LD77MS2 | LD77MS4 | LD77MS16 | LD77MH4 | LD77MH16
25 | 加速时间1 | 36 | 36 | 36 | 36 | 36 |  | 36
|  | 37 | 37 | 37 | 37 | 37 |  | 37
26 | 加速时间2 | 38 | 38 | 38 | 38 | 38 |  | 38
|  | 39 | 39 | 39 | 39 | 39 |  | 39
27 | 加速时间3 | 40 | 40 | 40 | 40 | 40 |  | 40
|  | 41 | 41 | 41 | 41 | 41 |  | 41
28 | 减速时间1 | 42 | 42 | 42 | 42 | 42 |  | 42
|  | 43 | 43 | 43 | 43 | 43 |  | 43
29 | 减速时间2 | 44 | 44 | 44 | 44 | 44 |  | 44
|  | 45 | 45 | 45 | 45 | 45 |  | 45
30 | 减速时间3 | 46 | 46 | 46 | 46 | 46 |  | 46
|  | 47 | 47 | 47 | 47 | 47 |  | 47
31 | JOG速度限制值 | 48 | 48 | 48 | 48 | 48 |  | 48
|  | 49 | 49 | 49 | 49 | 49 |  | 49
32 | JOG运行加速时间选择 | 50 | 50 | 50 | 50 | 50 |  | 50
33 | JOG运行减速时间选择 | 51 | 51 | 51 | 51 | 51 |  | 51
34 | 加减速处理选择 | 52 | 52 | 52 | 52 | 52 |  | 52
35 | S曲线比率 | 53 | 53 | 53 | 53 | 53 |  | 53
36 | 急停止减速时间 | 54 | 54 | 54 | 54 | 54 |  | 54
|  | 55 | 55 | 55 | 55 | 55 |  | 55
37 | 停止组1急停止选择 | 56 | 56 | 56 | 56 | 56 |  | 56
38 | 停止组2急停止选择 | 57 | 57 | 57 | 57 | 57 |  | 57
39 | 停止组3急停止选择 | 58 | 58 | 58 | 58 | 58 |  | 58
40 | 定位完成信号输出时间 | 59 | 59 | 59 | 59 | 59 |  | 59
41 | 圆弧插补误差允许范围 | 60 | 60 | 60 | 60 | 60 |  | 60
|  | 61 | 61 | 61 | 61 | 61 |  | 61
42 | 外部指令功能选择 | 62 | 62 | 62 | 62 | 62 |  | 62
83 | degree轴速度10倍指定 | 63 | 63 | 63 | 63 | 63 |  | 63
84 | 伺服OFF→ON时的重新启动允许值范围设置 | 64 | 64 | 64 | 64 | 64 |  | 64
|  | 65 | 65 | 65 | 65 | 65 |  | 65
89 | 手动脉冲发生器/INC同步编码器输入类型选择 | 67 | 67 | 67 | 67 | 67 |  | 67
90 | 速度·转矩控制模式动作设置：转矩初始值选择 | 68 | 68 | 68 | 68 | 68 |  | 68
| 速度·转矩控制模式动作设置：速度初始值选择 | 68 | 68 | 68 | 68 | 68 |  | 68
| 速度·转矩控制模式动作设置：模式切换时条件选择 | 68 | 68 | 68 | 68 | 68 |  | 68
95 | 外部指令信号选择 | - | - | 69 | - | 69 |  | 69
15
原点回归基本参数 | [5 empty] | 轴号 | 1 | 1
Pr.□ | 项目 | 缓冲存储器地址Un\G■
|  | LD77MS2 | LD77MS4 | LD77MS16 | LD77MH4 | LD77MH16 |  | 1
43 | 原点回归方式 | 70 | 70 | 70 | 70 | 70
44 | 原点回归方向 | 71 | 71 | 71 | 71 | 71
45 | 原点地址 | 72 | 72 | 72 | 72 | 72 |  | 70
|  | 73 | 73 | 73 | 73 | 73 |  | 71
46 | 原点回归速度 | 74 | 74 | 74 | 74 | 74 |  | 72
|  | 75 | 75 | 75 | 75 | 75 |  | 73
47 | 爬行速度 | 76 | 76 | 76 | 76 | 76 |  | 74
|  | 77 | 77 | 77 | 77 | 77 |  | 75
48 | 原点回归重试 | 78 | 78 | 78 | 78 | 78 |  | 76
原点回归详细参数 | [5 empty] | 轴号 | 1 | 1
Pr.□ | 项目 | 缓冲存储器地址Un\G■
|  | LD77MS2 | LD77MS4 | LD77MS16 | LD77MH4 | LD77MH16
50 | 近点DOG ON后的移动量设置 | 80 | 80 | 80 | 80 | 80 |  | 77
|  | 81 | 81 | 81 | 81 | 81 |  | 78
51 | 原点回归加速时间选择 | 82 | 82 | 82 | 82 | 82 |  | 80
52 | 原点回归减速时间选择 | 83 | 83 | 83 | 83 | 83 |  | 81
53 | 原点移位量 | 84 | 84 | 84 | 84 | 84 |  | 82
|  | 85 | 85 | 85 | 85 | 85 |  | 83
54 | 原点回归转矩限制值 | 86 | 86 | 86 | 86 | 86 |  | 84
55 | 原点回归未完成时动作设置 | 87 | 87 | 87 | 87 | 87 |  | 85
56 | 原点移位时速度指定 | 88 | 88 | 88 | 88 | 88 |  | 86
57 | 原点回归重试时停留时间 | 89 | 89 | 89 | 89 | 89 |  | 87
86 | 脉冲转换模块原点回归请求设置 | 90 | 90 | 90 | 90 | 90 |  | 88
87 | 脉冲转换模块清零信号输出后待机时间 | 91 | 91 | 91 | 91 | 91 |  | 89
90
91
扩展参数 | [5 empty] | 轴号 | 1 | 1
Pr.□ | 项目 | 缓冲存储器地址Un\G■
|  | LD77MS2 | LD77MS4 | LD77MS16 | LD77MH4 | LD77MH16
91 | 任意数据监视数据类型设置1 | 100 | 100 | 100 | 100 | 100
92 | 任意数据监视数据类型设置2 | 101 | 101 | 101 | 101 | 101
93 | 任意数据监视数据类型设置3 | 102 | 102 | 102 | 102 | 102
94 | 任意数据监视数据类型设置4 | 103 | 103 | 103 | 103 | 103
96 | 运算周期设置 | 147 | 147 | 105 | - | 105
97 | SSCNET设置 | 106 | 106 | 106 | - | -
114 | 外部指令信号补偿有效/无效设置 | 114 | 114 | 114 | - | -

## 监视数据区
监视数据区
返回一览
系统监视数据
Md.□ | 项目 | 缓冲存储器地址Un\G■
|  | LD77MS2 | LD77MS4 | LD77MS16 | LD77MH4 | LD77MH16
1 | 测试模式中标志 | 1200 | 1200 | 4000 | 1200 | 4000 |  | 1200
130 | OS版本 | 1206 | 1206 | 4006 | 1206 | 4006 |  | 1201
|  | 1207 | 1207 | 4007 | 1207 | 4007 |  | 1202
131 | 数字示波器运行中标志 | 1211 | 1211 | 4011 | 1211 | 4011 |  | 1203
3 | 启动信息 | 1212 | 1212 | 4012 | 1212 | 4012 | 启动履历 | 1204
4 | 启动编号 | 1213 | 1213 | 4013 | 1213 | 4013 | 指针编号 | 1205
54 | 启动 年：月 | 1440 | 1440 | 4240 | 1440 | 4240 | 0 | 1206 | 0 |  | 0
5 | 启动 日：时 | 1214 | 1214 | 4014 | 1214 | 4014 |  | 1207
6 | 启动 分：秒 | 1215 | 1215 | 4015 | 1215 | 4015 |  | 1208
7 | 错误判定 | 1216 | 1216 | 4016 | 1216 | 4016 |  | 1209
8 | 启动履历指针 | 1292 | 1292 | 4092 | 1292 | 4092 |  | 1210
9 | 错误发生轴 | 1293 | 1293 | 4093 | 1293 | 4093 | 错误履历 | 1211
10 | 轴错误编号 | 1294 | 1294 | 4094 | 1294 | 4094 | 指针编号 | 1212
Md.57 | 伺服报警 | 31300 | 31300 | 31300 | - | -
Md.61 | 驱动程序运行报警编号 | 31333 | 31333 | 31333 | - | - | 0
55 | 轴错误发生时间(年：月) | 1456 | 1456 | 4256 | 1456 | 4256 |  | 1213 | 0 |  | 0
11 | 轴错误发生时间(日：时) | 1295 | 1295 | 4095 | 1295 | 4095 |  | 1440
12 | 轴错误发生时间(分：秒) | 1296 | 1296 | 4096 | 1296 | 4096 |  | 1214
13 | 错误履历指针 | 1357 | 1357 | 4157 | 1357 | 4157 |  | 1215
14 | 报警发生轴 | 1358 | 1358 | 4158 | 1358 | 4158 | 报警履历 | 1216
15 | 轴报警编号 | 1359 | 1359 | 4159 | 1359 | 4159 | 指针编号
Md.58 | 伺服报警 | 31316 | 31316 | 31316 | - | -
56 | 轴报警发生时间(年：月) | 1472 | 1472 | 4272 | 1472 | 4272 | 0 | 1292
16 | 轴报警发生时间(日：时) | 1360 | 1360 | 4160 | 1360 | 4160 |  | 1293 | 0 |  | 0
17 | 轴报警发生时间(分：秒) | 1361 | 1361 | 4161 | 1361 | 4161 |  | 1294
18 | 报警履历指针 | 1422 | 1422 | 4222 | 1422 | 4222 |  | 1456
19 | Flash ROM写入次数 | 1424 | 1424 | 4224 | 1424 | 4224 |  | 1295 | 31300
|  | 1425 | 1425 | 4225 | 1425 | 4225 |  | 1296 | 31316
50 | 强制停止输入 | 1431 | 1431 | 4231 | 1431 | 4231 |  | 1357 | 31332
51 | 无放大器运行模式状态 | 1432 | 1432 | 4232 | 1432 | 4232 |  | 1358
52 | 驱动程序间通信轴搜索中标志 | 1434 | 1434 | 4234 | 1434 | 4234 |  | 1359
53 | SSCNET控制状态 | 1433 | 1433 | 4233 | 1433 | 4233 |  | 31333
59 | 模块信息 | 31332 |  |  | 1435 | 4235
132 | 设置运算周期 | 1438 | 1438 | 4238 | - | 4238 |  | 1472
133 | 运算周期超出标志 | 1439 | 1439 | 4239 | - | 4239 |  | 1360
134 | 运算时间 | 1208 | 1208 | 4008 | 1208 | 4008 |  | 1361
135 | 最大运算周期 | 1209 | 1209 | 4009 | 1209 | 4009
轴监视数据[Md.20～] |  |  |  |  | 轴号 | 1 |  | 1
Md.□ | 项目 | 缓冲存储器地址Un\G■
|  | LD77MS2 | LD77MS4 | LD77MS16 | LD77MH4 | LD77MH16
20 | 进给当前值 | 800 | 800 | 2400 | 800 | 2400 |  | 800
|  | 801 | 801 | 2401 | 801 | 2401 |  | 801
21 | 进给机械值 | 802 | 802 | 2402 | 802 | 2402 |  | 802
|  | 803 | 803 | 2403 | 803 | 2403 |  | 803
22 | 进给速度 | 804 | 804 | 2404 | 804 | 2404 |  | 804
|  | 805 | 805 | 2405 | 805 | 2405 |  | 805
23 | 轴错误编号 | 806 | 806 | 2406 | 806 | 2406 |  | 806
24 | 轴报警编号 | 807 | 807 | 2407 | 807 | 2407 |  | 807
25 | 有效M代码 | 808 | 808 | 2408 | 808 | 2408 |  | 808
26 | 轴运行状态 | 809 | 809 | 2409 | 809 | 2409 |  | 809
27 | 当前速度 | 810 | 810 | 2410 | 810 | 2410 |  | 810
|  | 811 | 811 | 2411 | 811 | 2411 |  | 811
28 | 轴进给速度 | 812 | 812 | 2412 | 812 | 2412 |  | 812
|  | 813 | 813 | 2413 | 813 | 2413 |  | 813
29 | 速度·位置切换控制的定位移动量 | 814 | 814 | 2414 | 814 | 2414 |  | 814
|  | 815 | 815 | 2415 | 815 | 2415 |  | 815
30 | 外部输入信号：下限限位信号 | 816 | 816 | 2416 | 816 | 2416 |  | 816
| 外部输入信号：上限限位信号 | 816 | 816 | 2416 | 816 | 2416 |  | 816
| 外部输入信号：停止信号 | 816 | 816 | 2416 | 816 | 2416 |  | 816
| 外部输入信号：外部信号/切换信号 | 816 | 816 | 2416 | 816 | 2416 |  | 816
| 外部输入信号：近点DOG信号 | 816 | 816 | 2416 | 816 | 2416 |  | 816
31 | 状态：速度控制中标志 | 817 | 817 | 2417 | 817 | 2417 |  | 817
| 状态：速度·位置切换锁存标志 | 817 | 817 | 2417 | 817 | 2417 |  | 817
| 状态：指令到位标志 | 817 | 817 | 2417 | 817 | 2417 |  | 817
| 状态：原点回归请求标志 | 817 | 817 | 2417 | 817 | 2417 |  | 817
| 状态：原点回归完成标志 | 817 | 817 | 2417 | 817 | 2417 |  | 817
| 状态：位置·速度切换锁存标志 | 817 | 817 | 2417 | 817 | 2417 |  | 817
| 状态：轴报警检测 | 817 | 817 | 2417 | 817 | 2417 |  | 817
| 状态：速度更改0标志 | 817 | 817 | 2417 | 817 | 2417 |  | 817
| 状态：M代码ON | - | - | 2417 | - | 2417 |  | 817
| 状态：错误检测 |  |  | 2417 |  | 2417 |  | 817
| 状态：启动完成 |  |  | 2417 |  | 2417 |  | 817
| 状态：定位完成 |  |  | 2417 |  | 2417 |  | 817
32 | 目标值 | 818 | 818 | 2418 | 818 | 2418 |  | 818
|  | 819 | 819 | 2419 | 819 | 2419 |  | 819
33 | 目标速度 | 820 | 820 | 2420 | 820 | 2420 |  | 820
|  | 821 | 821 | 2421 | 821 | 2421 |  | 821
34 | 近点DOG ON后的移动量 | 824 | 824 | 2424 | 824 | 2424 |  | 824
|  | 825 | 825 | 2425 | 825 | 2425 |  | 825
35 | 转矩限制存储值/正转转矩限制存储值 | 826 | 826 | 2426 | 826 | 2426 |  | 826
36 | 特殊启动数据指令代码设定值 | 827 | 827 | 2427 | 827 | 2427 |  | 827
37 | 特殊启动数据指令参数设定值 | 828 | 828 | 2428 | 828 | 2428 |  | 828
38 | 启动定位数据号设定值 | 829 | 829 | 2429 | 829 | 2429 |  | 829
39 | 速度限制中标志 | 830 | 830 | 2430 | 830 | 2430 |  | 830
40 | 速度更改处理中标志 | 831 | 831 | 2431 | 831 | 2431 |  | 831
41 | 特殊启动循环计数器 | 832 | 832 | 2432 | 832 | 2432 |  | 832
42 | 控制方式循环计数器 | 833 | 833 | 2433 | 833 | 2433 |  | 833
43 | 执行中启动数据指针 | 834 | 834 | 2434 | 834 | 2434 |  | 834
44 | 执行中定位数据号 | 835 | 835 | 2435 | 835 | 2435 |  | 835
45 | 执行中块号 | 836 | 836 | 2436 | 836 | 2436 |  | 836
46 | 最终执行定位数据号 | 837 | 837 | 2437 | 837 | 2437 |  | 837
47 | 执行中定位数据：定位标识符 | 838 | 838 | 2438 | 838 | 2438 |  | 838
| 执行中定位数据：M代码 | 839 | 839 | 2439 | 839 | 2439 |  | 839
| 执行中定位数据：停留时间 | 840 | 840 | 2440 | 840 | 2440 |  | 840
| 执行中定位数据：插补对象轴 | - | - | 2441 | - | 2441 |  | 841
| 执行中定位数据：指令速度 | 842 | 842 | 2442 | 842 | 2442 |  | 842
|  | 843 | 843 | 2443 | 843 | 2443 |  | 843
| 执行中定位数据：定位地址 | 844 | 844 | 2444 | 844 | 2444 |  | 844
|  | 845 | 845 | 2445 | 845 | 2445 |  | 845
| 执行中定位数据：圆弧地址 | 846 | 846 | 2446 | 846 | 2446 |  | 846
|  | 847 | 847 | 2447 | 847 | 2447 |  | 847
48 | 减速开始标志 | 899 | 899 | 2499 | 899 | 2499
轴监视数据[Md.100～] |  |  |  |  | 轴号 | 1 |  | 1
Md.□ | 项目 | 缓冲存储器地址Un\G■
|  | LD77MS2 | LD77MS4 | LD77MS16 | LD77MH4 | LD77MH16
100 | 原点回归再移动量 | 848 | 848 | 2448 | 848 | 2448 |  | 848
|  | 849 | 849 | 2449 | 849 | 2449 |  | 849
101 | 实际当前值 | 850 | 850 | 2450 | 850 | 2450 |  | 850
|  | 851 | 851 | 2451 | 851 | 2451 |  | 851
102 | 偏差计数器值 | 852 | 852 | 2452 | 852 | 2452 |  | 852
|  | 853 | 853 | 2453 | 853 | 2453 |  | 853
103 | 电机转数 | 854 | 854 | 2454 | 854 | 2454 |  | 854
|  | 855 | 855 | 2455 | 855 | 2455 |  | 855
104 | 电机电流值 | 856 | 856 | 2456 | 856 | 2456 |  | 856
125 | 伺服状态3：连续运行控制中 | 858 | 858 | 2458 | 858 | 2458
106 | 伺服放大器软件编号 | 864 | 864 | 2464 | 864 | 2464 |  | 857
|  | 865 | 865 | 2465 | 865 | 2465 |  | 858
|  | 866 | 866 | 2466 | 866 | 2466 |  | 859
|  | 867 | 867 | 2467 | 867 | 2467 |  | 860
|  | 868 | 868 | 2468 | 868 | 2468 |  | 861
|  | 869 | 869 | 2469 | 869 | 2469 |  | 862
107 | 参数错误编号 | 870 | 870 | 2470 | 870 | 2470 |  | 863
108 | 伺服状态：零点通过 | 876 | 876 | 2476 | 876 | 2476 |  | 864
| 伺服状态：零速度中 | 876 | 876 | 2476 | 876 | 2476
| 伺服状态：速度限制中 | 876 | 876 | 2476 | 876 | 2476
| 伺服状态：PID控制中 | 876 | 876 | 2476 | 876 | 2476
| 伺服状态：就绪ON | 877 | 877 | 2477 | 877 | 2477
| 伺服状态：伺服ON | 877 | 877 | 2477 | 877 | 2477
| 伺服状态：控制模式 | 877 | 877 | 2477 | 877 | 2477
|  | 877 | 877 | 2477 | 877 | 2477
| 伺服状态：增益切换中 | 877 | 877 | 2477 | 877 | 2477
| 伺服状态：全闭合控制切换中 | 877 | 877 | 2477 | 877 | 2477
| 伺服状态：报警中 | 877 | 877 | 2477 | 877 | 2477
| 伺服状态：到位 | 877 | 877 | 2477 | 877 | 2477
| 伺服状态：转矩限制中 | 877 | 877 | 2477 | 877 | 2477
| 伺服状态：绝对位置消失中 | 877 | 877 | 2477 | 877 | 2477
| 伺服状态：警告中 | 877 | 877 | 2477 | 877 | 2477 |  | 865
109 | 再生负载率/任意数据监视输出1 | 878 | 878 | 2478 | 878 | 2478 |  | 866
110 | 有效负载率/任意数据监视输出2 | 879 | 879 | 2479 | 879 | 2479 |  | 867
111 | 峰值负载率/任意数据监视输出3 | 880 | 880 | 2480 | 880 | 2480 |  | 868
112 | 任意数据监视输出4 | 881 | 881 | 2481 | 881 | 2481 |  | 869
113 | 半·全状态 | 887 | 887 | 2487 | 887 | 2487 |  | 870
114 | 伺服报警 | 888 | 888 | 2488 | - | - |  | 871
Md.116 | ※编码器选项信息 用于内制磁盘式编码器的ABS/INC模式辨识 | 890 | 890 | 2490 | 890 | 2490 |  | 872
| ※编码器选项信息 1转ABS对应外制编码器连接中 | 890 | 890 | 2490 | 890 | 2490
| ※编码器选项信息 内制磁盘式编码器连接中 | 890 | 890 | 2490 | 890 | 2490
| 编码器选项信息 支持连续运行控制 | 890 | 890 | 2490 | - | -
| 编码器选项信息 支持刻度尺测量模式 | 890 | 890 | 2490 | - | -
120 | 反转转矩限制存储值 | 891 | 891 | 2491 | 891 | 2491 |  | 873
122 | 指令中速度 | 892 | 892 | 2492 | 892 | 2492 |  | 874
|  | 893 | 893 | 2493 | 893 | 2493 |  | 875
123 | 指令中转矩 | 894 | 894 | 2494 | 894 | 2494 |  | 876
124 | 控制模式切换状态 | 895 | 895 | 2495 | 895 | 2495
877
※仅限连接DD电机支持的放大器时有效 | [7 empty] | 878
[8 empty] | 880 |  | 880
[8 empty] | 881 |  | 881
[8 empty] | 882 |  | 882
[8 empty] | 883 |  | 883
[8 empty] | 884 |  | 884
[8 empty] | 885 |  | 885
[8 empty] | 886 |  | 886
[8 empty] | 887 |  | 887
[8 empty] | 888 |  | 888
[8 empty] | 889 |  | 889
[8 empty] | 890 |  | 890
[8 empty] | 891 |  | 891
[8 empty] | 892 |  | 892
[8 empty] | 893 |  | 893
[8 empty] | 894 |  | 894
[8 empty] | 895 |  | 895
[8 empty] | 896 |  | 896
[8 empty] | 897 |  | 897
[8 empty] | 898 |  | 898
[8 empty] | 899 |  | 899
轴监视数据[Md.500～] |  |  |  |  | 轴号 | 1 |  | 1
Md.□ | 項目 | 缓冲存储器地址Un\G■
|  | LD77MS2 | LD77MS4 | LD77MS16 | LD77MH4 | LD77MH16
Md.500 | 伺服状态7 驱动程序运行报警中 | 59300 | 59300 | 59300 | - | - |  | 59300
Md.502 | 驱动程序运行报警编号 | 59302 | 59302 | 59302 | - | - |  | 59302

## 控制数据区
控制数据区
返回一览
系统控制数据
Cd.□ | 项目 | 缓冲存储器地址Un\G■
|  | LD77MS2 | LD77MS4 | LD77MS16 | LD77MH4 | LD77MH16
1 | Flash ROM写入请求 | 1900 | 1900 | 5900 | 1900 | 5900
2 | 参数的初始化请求 | 1901 | 1901 | 5901 | 1901 | 5901
41 | 减速开始标志有效 | 1905 | 1905 | 5905 | 1905 | 5905
42 | 减速停止时停止指令处理选择 | 1907 | 1907 | 5907 | 1907 | 5907
137 | 无放大器运行模式切换请求 | 1926 | 1926 | 5926 | 1926 | 5926
44 | 外部输入信号操作软元件 | 1928 | 1928 | 5928 | 1928 | 5928
|  |  |  | 5929 |  | 5929
|  |  |  | 5930 |  | 5930
|  |  |  | 5931 |  | 5931
47 | LD77MH的初始值设置请求 | 1909 | 1909 | 5909 | - | -
102 | SSCNET控制指令 | 1932 | 1932 | 5932 | 1932 | 5932
轴控制数据[Cd.3～] | [5 empty] | 轴号 | 1 | 1
Cd.□ | 项目 | 缓冲存储器地址Un\G■
|  | LD77MS2 | LD77MS4 | LD77MS16 | LD77MH4 | LD77MH16
3 | 定位启动编号 | 1500 | 1500 | 4300 | 1500 | 4300 |  | 1500
4 | 定位启动点编号 | 1501 | 1501 | 4301 | 1501 | 4301 |  | 1501
5 | 轴错误复位 | 1502 | 1502 | 4302 | 1502 | 4302 |  | 1502
6 | 重新启动指令 | 1503 | 1503 | 4303 | 1503 | 4303 |  | 1503
7 | M代码OFF请求 | 1504 | 1504 | 4304 | 1504 | 4304 |  | 1504
8 | 外部指令有效 | 1505 | 1505 | 4305 | 1505 | 4305 |  | 1505
9 | 当前值更改值 | 1506 | 1506 | 4306 | 1506 | 4306 |  | 1506
|  | 1507 | 1507 | 4307 | 1507 | 4307 |  | 1507
10 | 加速时间更改值 | 1508 | 1508 | 4308 | 1508 | 4308 |  | 1508
|  | 1509 | 1509 | 4309 | 1509 | 4309 |  | 1509
11 | 减速时间更改值 | 1510 | 1510 | 4310 | 1510 | 4310 |  | 1510
|  | 1511 | 1511 | 4311 | 1511 | 4311 |  | 1511
12 | 速度更改时的加减速时间更改允许/不允许选择 | 1512 | 1512 | 4312 | 1512 | 4312 |  | 1512
13 | 定位运行速度超驰 | 1513 | 1513 | 4313 | 1513 | 4313 |  | 1513
14 | 速度更改值 | 1514 | 1514 | 4314 | 1514 | 4314 |  | 1514
|  | 1515 | 1515 | 4315 | 1515 | 4315 |  | 1515
15 | 速度更改请求 | 1516 | 1516 | 4316 | 1516 | 4316 |  | 1516
16 | 寸动移动量 | 1517 | 1517 | 4317 | 1517 | 4317 |  | 1517
17 | JOG速度 | 1518 | 1518 | 4318 | 1518 | 4318 |  | 1518
|  | 1519 | 1519 | 4319 | 1519 | 4319 |  | 1519
18 | 连续运行中断请求 | 1520 | 1520 | 4320 | 1520 | 4320 |  | 1520
19 | 原点回归请求标志OFF请求 | 1521 | 1521 | 4321 | 1521 | 4321 |  | 1521
20 | 手动脉冲发生器1脉冲输入倍率 | 1522 | 1522 | 4322 | 1522 | 4322 |  | 1522
|  | 1523 | 1523 | 4323 | 1523 | 4323 |  | 1523
21 | 手动脉冲发生器允许标志 | 1524 | 1524 | 4324 | 1524 | 4324 |  | 1524
22 | 转矩更改值/正转转矩更改值 | 1525 | 1525 | 4325 | 1525 | 4325 |  | 1525
23 | 速度·位置切换控制移动量更改寄存器 | 1526 | 1526 | 4326 | 1526 | 4326 |  | 1526
|  | 1527 | 1527 | 4327 | 1527 | 4327 |  | 1527
24 | 速度·位置切换允许标志 | 1528 | 1528 | 4328 | 1528 | 4328 |  | 1528
25 | 位置·速度切换控制速度更改寄存器 | 1530 | 1530 | 4330 | 1530 | 4330 |  | 1529
|  | 1531 | 1531 | 4331 | 1531 | 4331 |  | 1530
26 | 位置·速度切换允许标志 | 1532 | 1532 | 4332 | 1532 | 4332 |  | 1531
27 | 目标位置更改值(地址) | 1534 | 1534 | 4334 | 1534 | 4334 |  | 1532
|  | 1535 | 1535 | 4335 | 1535 | 4335 |  | 1533
28 | 目标位置更改值(速度) | 1536 | 1536 | 4336 | 1536 | 4336 |  | 1534
|  | 1537 | 1537 | 4337 | 1537 | 4337 |  | 1535
29 | 目标位置更改请求标志 | 1538 | 1538 | 4338 | 1538 | 4338 |  | 1536
43 | 同时启动对象轴 | - | - | 4339 | - | 4339 |  | 1537
30 | 同时启动对象轴启动数据号(轴1启动数据号) | 1540 | 1540 | - | 1540 | - |  | 1538
| 同时启动自轴启动数据号 | - | - | 4340 | - | 4340 |  | 1539
31 | 同时启动对象轴启动数据号(轴2启动数据号) | 1541 | 1541 | - | 1541 | - |  | 1540
| 同时启动对象轴1启动数据号 | - | - | 4341 | - | 4341 |  | 1540
32 | 同时启动对象轴启动数据号(轴3启动数据号) | 1542 | 1542 | - | 1542 | - |  | 1541
| 同时启动对象轴2启动数据号 | - | - | 4342 | - | 4342 |  | 1541
33 | 同时启动对象轴启动数据号(轴4启动数据号) | 1543 | 1543 | - | 1543 | - |  | 1542
| 同时启动对象轴3启动数据号 | - | - | 4343 | - | 4343 |  | 1542
34 | 步模式 | 1544 | 1544 | 4344 | 1544 | 4344 |  | 1543
35 | 步有效标志 | 1545 | 1545 | 4345 | 1545 | 4345 |  | 1543
36 | 步启动信息 | 1546 | 1546 | 4346 | 1546 | 4346 |  | 1544
37 | 跳过指令 | 1547 | 1547 | 4347 | 1547 | 4347 |  | 1545
38 | 示教数据选择 | 1548 | 1548 | 4348 | 1548 | 4348 |  | 1546
39 | 示教定位数据号 | 1549 | 1549 | 4349 | 1549 | 4349 |  | 1547
40 | 以degree为单位的ABS方向设置 | 1550 | 1550 | 4350 | 1550 | 4350 |  | 1548
45 | 速度<=>位置切换软元件选择 | 1566 | 1566 | 4366 | 1566 | 4366 |  | 1547
46 | 速度<=>位置切换指令 | 1567 | 1567 | 4367 | 1567 | 4367 |  | 1548
轴控制数据[Cd.100～] | [5 empty] | 轴号 | 1 | 1
Cd.□ | 项目 | 缓冲存储器地址Un\G■
|  | LD77MS2 | LD77MS4 | LD77MS16 | LD77MH4 | LD77MH16
100 | 伺服OFF指令 | 1551 | 1551 | 4351 | 1551 | 4351 |  | 1549
101 | 转矩输出设定值 | 1552 | 1552 | 4352 | 1552 | 4352 |  | 1550
130 | 参数写入请求 | 1554 | 1554 | 4354 | 1554 | 4354 |  | 1551
131 | 参数号：参数号设置 | 1555 | 1555 | 4355 | 1555 | 4355 |  | 1552
参数号：参数组
参数号：写入模式
132 | 更改数据 | 1556 | 1556 | 4356 | 1556 | 4356 |  | 1553
|  | 1557 | 1557 | 4357
133 | 半·全切换请求 | 1558 | 1558 | 4358 | 1558 | 4358 |  | 1554
108 | 增益切换指令 | 1559 | 1559 | 4359 | 1559 | 4359 |  | 1555
112 | 转矩更改功能切换请求 | 1563 | 1563 | 4363 | 1563 | 4363 |  | 1556
113 | 反转转矩更改值 | 1564 | 1564 | 4364 | 1564 | 4364 |  | 1557
136 | PI-PID切换请求 | 1565 | 1565 | 4365 | 1565 | 4365 |  | 1558
138 | 控制模式切换请求 | 1574 | 1574 | 4374 | 1574 | 4374 |  | 1559
139 | 控制模式指定 | 1575 | 1575 | 4375 | 1575 | 4375 |  | 1560
140 | 速度控制模式时指令速度 | 1576 | 1576 | 4376 | 1576 | 4376 |  | 1561
|  | 1577 | 1577 | 4377 | 1577 | 4377 |  | 1562
141 | 速度控制模式时加速时间 | 1578 | 1578 | 4378 | 1578 | 4378 |  | 1563
142 | 速度控制模式时减速时间 | 1579 | 1579 | 4379 | 1579 | 4379 |  | 1564
143 | 转矩控制模式时指令转矩 | 1580 | 1580 | 4380 | 1580 | 4380 |  | 1565
144 | 转矩控制模式时转矩时间常数(正方向) | 1581 | 1581 | 4381 | 1581 | 4381 |  | 1566
145 | 转矩控制模式时转矩时间常数(负方向) | 1582 | 1582 | 4382 | 1582 | 4382 |  | 1567
146 | 转矩控制模式时速度限制值 | 1584 | 1584 | 4384 | 1584 | 4384 |  | 1568
|  | 1585 | 1585 | 4385 | 1585 | 4385 |  | 1569
147 | 连续运行控制模式时速度限制值 | 1586 | 1586 | 4386 | 1586 | 4386 |  | 1570
|  | 1587 | 1587 | 4387 | 1587 | 4387 |  | 1571
148 | 连续运行控制模式时加速时间 | 1588 | 1588 | 4388 | 1588 | 4388 |  | 1572
149 | 连续运行控制模式时减速时间 | 1589 | 1589 | 4389 | 1589 | 4389 |  | 1573
150 | 连续运行控制模式时目标转矩 | 1590 | 1590 | 4390 | 1590 | 4390 |  | 1574
151 | 连续运行控制模式时转矩时间常数(正方向) | 1591 | 1591 | 4391 | 1591 | 4391 |  | 1575
152 | 连续运行控制模式时转矩时间常数(负方向) | 1592 | 1592 | 4392 | 1592 | 4392 |  | 1576
153 | 连续运行控制模式时切换条件 | 1593 | 1593 | 4393 | 1593 | 4393 |  | 1577
154 | 连续运行控制模式时切换条件参数 | 1594 | 1594 | 4394 | 1594 | 4394 |  | 1578
|  | 1595 | 1595 | 4395 | 1595 | 4395 |  | 1579
1580
[8 empty] | 1581 | 1589
扩展轴控制数据 | [5 empty] | 轴号 | 1 | 1582 | 1590
Cd.□ | 项目 | 缓冲存储器地址Un\G■ | [5 empty] | 1583 | 1591
|  | LD77MS2 | LD77MS4 | LD77MS16 | LD77MH4 | LD77MH16 |  | 1584 | 1592
180 | 轴停止 | - | - | 30100 | - | 30100 |  | 1585 | 1593
181 | 正转JOG启动 | - | - | 30101 | - | 30101 |  | 1586 | 1594
182 | 反转JOG启动 | - | - | 30102 | - | 30102 |  | 1587 | 1595
183 | 禁止执行标志 | - | - | 30103 | - | 30103 |  | 1588 | 1596

## 定位数据区
定位数据区
返回一览
定位数据 | [6 empty] | 轴号 | 1 | 1
[7 empty] | 定位数据号 | 1 | 1
Da.□ | 项目 | 缓冲存储器地址Un\G■
|  | LD77MS2 | LD77MS4 | LD77MS16 | LD77MH4 | LD77MH16
1 | 运行模式 | 2000 | 2000 | 6000 | 2000 | 6000 |  |  | 2000
2 | 控制方式
3 | 加速时间号
4 | 减速时间号
5 | 插补对象轴 |  |  | - |  | -
10 | M代码/条件数据/LOOP～LEND重复次数 | 2001 | 2001 | 6001 | 2001 | 6001 |  |  | 2001
9 | 停留时间/JUMP目标定位数据号 | 2002 | 2002 | 6002 | 2002 | 6002 |  |  | 2002
20 | 插补对象轴 | - | - | 6003 | - | 6003 |  |  | 2003
21
22
8 | 指令速度 | 2004 | 2004 | 6004 | 2004 | 6004 |  |  | 2004
|  | 2005 | 2005 | 6005 | 2005 | 6005 |  |  | 2005
6 | 定位地址/移动量 | 2006 | 2006 | 6006 | 2006 | 6006 |  |  | 2006
|  | 2007 | 2007 | 6007 | 2007 | 6007 |  |  | 2007
7 | 圆弧地址 | 2008 | 2008 | 6008 | 2008 | 6008 |  |  | 2008
|  | 2009 | 2009 | 6009 | 2009 | 6009 |  |  | 2009
块启动数据 | [6 empty] | 轴号 | 1 | 1
[7 empty] | 启动块号 | 0 | 0
[7 empty] | 块启动数据点 | 1 | 1
Da.□ | 项目 | 缓冲存储器地址Un\G■
|  | LD77MS2 | LD77MS4 | LD77MS16 | LD77MH4 | LD77MH16
11 | 形态 | 26000 | 26000 | 22000 | 26000 | 22000 |  |  | 26000
12 | 启动数据号
13 | 特殊启动指令 | 26050 | 26050 | 22050 | 26050 | 22050 |  |  | 26050
14 | 参数
条件数据 | [6 empty] | 轴号 | 1 | 1
[7 empty] | 启动块号 | 0 | 0
[7 empty] | 条件数据号 | 1 | 1
Da.□ | 项目 | 缓冲存储器地址Un\G■
|  | LD77MS2 | LD77MS4 | LD77MS16 | LD77MH4 | LD77MH16
15 | 条件对象 | 26100 | 26100 | 22100 | 26100 | 22100 |  |  | 26100
16 | 条件运算符
23 | 同时启动对象轴 | - | - | 22101 | - | 22101 |  |  | 26101
24
25
26
17 | 缓冲存储器地址 | 26102 | 26102 | 22102 | 26102 | 22102 |  |  | 26102
|  | 26103 | 26103 | 22103 | 26103 | 22103 |  |  | 26103
18 | 参数1 | 26104 | 26104 | 22104 | 26104 | 22104 |  |  | 26104
|  | 26105 | 26105 | 22105 | 26105 | 22105 |  |  | 26105
19 | 参数2 | 26106 | 26106 | 22106 | 26106 | 22106 |  |  | 26106
|  | 26107 | 26107 | 22107 | 26107 | 22107 |  |  | 26107

## 伺服参数区
伺服参数区
返回一览
基本设置参数 |  |  |  |  | 轴号 | 1 | 1
项目 | 缓冲存储器地址Un\G■
| LD77MS2 | LD77MS4 | LD77MS16 | LD77MH4 | LD77MH16
伺服系列 | 30100 | 30100 | 28400 | 30100 | 28400 |  | 30100
PA01 | 30101 | 30101 | 28401 | 30101 | 28401 |  | 30101
PA02 | 30102 | 30102 | 28402 | 30102 | 28402 |  | 30102
PA03 | 30103 | 30103 | 28403 | 30103 | 28403 |  | 30103
PA04 | 30104 | 30104 | 28404 | 30104 | 28404 |  | 30104
PA05 | 30105 | 30105 | 28405 | 30105 | 28405 |  | 30105
PA06 | 30106 | 30106 | 28406 | 30106 | 28406 |  | 30106
PA07 | 30107 | 30107 | 28407 | 30107 | 28407 |  | 30107
PA08 | 30108 | 30108 | 28408 | 30108 | 28408 |  | 30108
PA09 | 30109 | 30109 | 28409 | 30109 | 28409 |  | 30109
PA10 | 30110 | 30110 | 28410 | 30110 | 28410 |  | 30110
PA11 | 30111 | 30111 | 28411 | 30111 | 28411 |  | 30111
PA12 | 30112 | 30112 | 28412 | 30112 | 28412 |  | 30112
PA13 | 30113 | 30113 | 28413 | 30113 | 28413 |  | 30113
PA14 | 30114 | 30114 | 28414 | 30114 | 28414 |  | 30114
PA15 | 30115 | 30115 | 28415 | 30115 | 28415 |  | 30115
PA16 | 30116 | 30116 | 28416 | 30116 | 28416 |  | 30116
PA17 | 30117 | 30117 | 28417 | 30117 | 28417 |  | 30117
PA18 | 30118 | 30118 | 28418 | 30118 | 28418 |  | 30118
PA19 | 30932 | 30932 | 使用本工具 进行设置 | 30932 | 使用本工具 进行设置 |  | 30932
PA20 | 64400 | 64400 | 64400 | - | - |  | 64400
PA21 | 64401 | 64401 | 64401 | - | - |  | 64401
PA22 | 64402 | 64402 | 64402 | - | - |  | 64402
PA23 | 64403 | 64403 | 64403 | - | - |  | 64403
PA24 | 64404 | 64404 | 64404 | - | - |  | 64404
PA25 | 64405 | 64405 | 64405 | - | - |  | 64405
PA26 | 64406 | 64406 | 64406 | - | - |  | 64406
PA27 | 64407 | 64407 | 64407 | - | - |  | 64407
PA28 | 64408 | 64408 | 64408 | - | - |  | 64408
PA29 | 64409 | 64409 | 64409 | - | - |  | 64409
PA30 | 64410 | 64410 | 64410 | - | - |  | 64410
PA31 | 64411 | 64411 | 64411 | - | - |  | 64411
PA32 | 64412 | 64412 | 64412 | - | - |  | 64412
增益·滤波器参数 |  |  |  |  | 轴号 | 1 | 1
项目 | 缓冲存储器地址Un\G■
| LD77MS2 | LD77MS4 | LD77MS16 | LD77MH4 | LD77MH16
PB01 | 30119 | 30119 | 28419 | 30119 | 28419 |  | 30119
PB02 | 30120 | 30120 | 28420 | 30120 | 28420 |  | 30120
PB03 | 30121 | 30121 | 28421 | 30121 | 28421 |  | 30121
PB04 | 30122 | 30122 | 28422 | 30122 | 28422 |  | 30122
PB05 | 30123 | 30123 | 28423 | 30123 | 28423 |  | 30123
PB06 | 30124 | 30124 | 28424 | 30124 | 28424 |  | 30124
PB07 | 30125 | 30125 | 28425 | 30125 | 28425 |  | 30125
PB08 | 30126 | 30126 | 28426 | 30126 | 28426 |  | 30126
PB09 | 30127 | 30127 | 28427 | 30127 | 28427 |  | 30127
PB10 | 30128 | 30128 | 28428 | 30128 | 28428 |  | 30128
PB11 | 30129 | 30129 | 28429 | 30129 | 28429 |  | 30129
PB12 | 30130 | 30130 | 28430 | 30130 | 28430 |  | 30130
PB13 | 30131 | 30131 | 28431 | 30131 | 28431 |  | 30131
PB14 | 30132 | 30132 | 28432 | 30132 | 28432 |  | 30132
PB15 | 30133 | 30133 | 28433 | 30133 | 28433 |  | 30133
PB16 | 30134 | 30134 | 28434 | 30134 | 28434 |  | 30134
PB17 | 30135 | 30135 | 28435 | 30135 | 28435 |  | 30135
PB18 | 30136 | 30136 | 28436 | 30136 | 28436 |  | 30136
PB19 | 30137 | 30137 | 28437 | 30137 | 28437 |  | 30137
PB20 | 30138 | 30138 | 28438 | 30138 | 28438 |  | 30138
PB21 | 30139 | 30139 | 28439 | 30139 | 28439 |  | 30139
PB22 | 30140 | 30140 | 28440 | 30140 | 28440 |  | 30140
PB23 | 30141 | 30141 | 28441 | 30141 | 28441 |  | 30141
PB24 | 30142 | 30142 | 28442 | 30142 | 28442 |  | 30142
PB25 | 30143 | 30143 | 28443 | 30143 | 28443 |  | 30143
BP26 | 30144 | 30144 | 28444 | 30144 | 28444 |  | 30144
PB27 | 30145 | 30145 | 28445 | 30145 | 28445 |  | 30145
PB28 | 30146 | 30146 | 28446 | 30146 | 28446 |  | 30146
PB29 | 30147 | 30147 | 28447 | 30147 | 28447 |  | 30147
PB30 | 30148 | 30148 | 28448 | 30148 | 28448 |  | 30148
PB31 | 30149 | 30149 | 28449 | 30149 | 28449 |  | 30149
PB32 | 30150 | 30150 | 28450 | 30150 | 28450 |  | 30150
PB33 | 30151 | 30151 | 28451 | 30151 | 28451 |  | 30151
PB34 | 30152 | 30152 | 28452 | 30152 | 28452 |  | 30152
PB35 | 30153 | 30153 | 28453 | 30153 | 28453 |  | 30153
PB36 | 30154 | 30154 | 28454 | 30154 | 28454 |  | 30154
PB37 | 30155 | 30155 | 28455 | 30155 | 28455 |  | 30155
PB38 | 30156 | 30156 | 28456 | 30156 | 28456 |  | 30156
PB39 | 30157 | 30157 | 28457 | 30157 | 28457 |  | 30157
PB40 | 30158 | 30158 | 28458 | 30158 | 28458 |  | 30158
PB41 | 30159 | 30159 | 28459 | 30159 | 28459 |  | 30159
PB42 | 30160 | 30160 | 28460 | 30160 | 28460 |  | 30160
PB43 | 30161 | 30161 | 28461 | 30161 | 28461 |  | 30161
PB44 | 30162 | 30162 | 28462 | 30162 | 28462 |  | 30162
PB45 | 30163 | 30163 | 28463 | 30163 | 28463 |  | 30163
PB46 | 64413 | 64413 | 64413 | - | - |  | 64413
PB47 | 64414 | 64414 | 64414 | - | - |  | 64414
PB48 | 64415 | 64415 | 64415 | - | - |  | 64415
PB49 | 64416 | 64416 | 64416 | - | - |  | 64416
PB50 | 64417 | 64417 | 64417 | - | - |  | 64417
PB51 | 64418 | 64418 | 64418 | - | - |  | 64418
PB52 | 64419 | 64419 | 64419 | - | - |  | 64419
PB53 | 64420 | 64420 | 64420 | - | - |  | 64420
PB54 | 64421 | 64421 | 64421 | - | - |  | 64421
PB55 | 64422 | 64422 | 64422 | - | - |  | 64422
PB56 | 64423 | 64423 | 64423 | - | - |  | 64423
PB57 | 64424 | 64424 | 64424 | - | - |  | 64424
PB58 | 64425 | 64425 | 64425 | - | - |  | 64425
PB59 | 64426 | 64426 | 64426 | - | - |  | 64426
PB60 | 64427 | 64427 | 64427 | - | - |  | 64427
PB61 | 64428 | 64428 | 64428 | - | - |  | 64428
PB62 | 64429 | 64429 | 64429 | - | - |  | 64429
PB63 | 64430 | 64430 | 64430 | - | - |  | 64430
PB64 | 64431 | 64431 | 64431 | - | - |  | 64431
扩展设置参数 |  |  |  |  | 轴号 | 1 | 1
项目 | 缓冲存储器地址Un\G■
| LD77MS2 | LD77MS4 | LD77MS16 | LD77MH4 | LD77MH16
PC01 | 30164 | 30164 | 28464 | 30164 | 28464 |  | 30164
PC02 | 30165 | 30165 | 28465 | 30165 | 28465 |  | 30165
PC03 | 30166 | 30166 | 28466 | 30166 | 28466 |  | 30166
PC04 | 30167 | 30167 | 28467 | 30167 | 28467 |  | 30167
PC05 | 30168 | 30168 | 28468 | 30168 | 28468 |  | 30168
PC06 | 30169 | 30169 | 28469 | 30169 | 28469 |  | 30169
PC07 | 30170 | 30170 | 28470 | 30170 | 28470 |  | 30170
PC08 | 30171 | 30171 | 28471 | 30171 | 28471 |  | 30171
PC09 | 30172 | 30172 | 28472 | 30172 | 28472 |  | 30172
PC10 | 30173 | 30173 | 28473 | 30173 | 28473 |  | 30173
PC11 | 30174 | 30174 | 28474 | 30174 | 28474 |  | 30174
PC12 | 30175 | 30175 | 28475 | 30175 | 28475 |  | 30175
PC13 | 30176 | 30176 | 28476 | 30176 | 28476 |  | 30176
PC14 | 30177 | 30177 | 28477 | 30177 | 28477 |  | 30177
PC15 | 30178 | 30178 | 28478 | 30178 | 28478 |  | 30178
PC16 | 30179 | 30179 | 28479 | 30179 | 28479 |  | 30179
PC17 | 30180 | 30180 | 28480 | 30180 | 28480 |  | 30180
PC18 | 30181 | 30181 | 28481 | 30181 | 28481 |  | 30181
PC19 | 30182 | 30182 | 28482 | 30182 | 28482 |  | 30182
PC20 | 30183 | 30183 | 28483 | 30183 | 28483 |  | 30183
PC21 | 30184 | 30184 | 28484 | 30184 | 28484 |  | 30184
PC22 | 30185 | 30185 | 28485 | 30185 | 28485 |  | 30185
PC23 | 30186 | 30186 | 28486 | 30186 | 28486 |  | 30186
PC24 | 30187 | 30187 | 28487 | 30187 | 28487 |  | 30187
PC25 | 30188 | 30188 | 28488 | 30188 | 28488 |  | 30188
PC26 | 30189 | 30189 | 28489 | 30189 | 28489 |  | 30189
PC27 | 30190 | 30190 | 28490 | 30190 | 28490 |  | 30190
PC28 | 30191 | 30191 | 28491 | 30191 | 28491 |  | 30191
PC29 | 30192 | 30192 | 28492 | 30192 | 28492 |  | 30192
PC30 | 30193 | 30193 | 28493 | 30193 | 28493 |  | 30193
PC31 | 30194 | 30194 | 28494 | 30194 | 28494 |  | 30194
PC32 | 30195 | 30195 | 28495 | 30195 | 28495 |  | 30195
PC33 | 64432 | 64432 | 64432 | - | - |  | 64432
PC34 | 64433 | 64433 | 64433 | - | - |  | 64433
PC35 | 64434 | 64434 | 64434 | - | - |  | 64434
PC36 | 64435 | 64435 | 64435 | - | - |  | 64435
PC37 | 64436 | 64436 | 64436 | - | - |  | 64436
PC38 | 64437 | 64437 | 64437 | - | - |  | 64437
PC39 | 64438 | 64438 | 64438 | - | - |  | 64438
PC40 | 64439 | 64439 | 64439 | - | - |  | 64439
PC41 | 64440 | 64440 | 64440 | - | - |  | 64440
PC42 | 64441 | 64441 | 64441 | - | - |  | 64441
PC43 | 64442 | 64442 | 64442 | - | - |  | 64442
PC44 | 64443 | 64443 | 64443 | - | - |  | 64443
PC45 | 64444 | 64444 | 64444 | - | - |  | 64444
PC46 | 64445 | 64445 | 64445 | - | - |  | 64445
PC47 | 64446 | 64446 | 64446 | - | - |  | 64446
PC48 | 64447 | 64447 | 64447 | - | - |  | 64447
PC49 | 64448 | 64448 | 64448 | - | - |  | 64448
PC50 | 64449 | 64449 | 64449 | - | - |  | 64449
PC51 | 64450 | 64450 | 64450 | - | - |  | 64450
PC52 | 64451 | 64451 | 64451 | - | - |  | 64451
PC53 | 64452 | 64452 | 64452 | - | - |  | 64452
PC54 | 64453 | 64453 | 64453 | - | - |  | 64453
PC55 | 64454 | 64454 | 64454 | - | - |  | 64454
PC56 | 64455 | 64455 | 64455 | - | - |  | 64455
PC57 | 64456 | 64456 | 64456 | - | - |  | 64456
PC58 | 64457 | 64457 | 64457 | - | - |  | 64457
PC59 | 64458 | 64458 | 64458 | - | - |  | 64458
PC60 | 64459 | 64459 | 64459 | - | - |  | 64459
PC61 | 64460 | 64460 | 64460 | - | - |  | 64460
PC62 | 64461 | 64461 | 64461 | - | - |  | 64461
PC63 | 64462 | 64462 | 64462 | - | - |  | 64462
PC64 | 64463 | 64463 | 64463 | - | - |  | 64463
输入输出设置参数 |  |  |  |  | 轴号 | 1 | 1
项目 | 缓冲存储器地址Un\G■
| LD77MS2 | LD77MS4 | LD77MS16 | LD77MH4 | LD77MH16
PD01 | 30196 | 30196 | 使用本工具 进行设置 | 30196 | 使用本工具 进行设置 |  | 30196
PD02 | 30197 | 30197 |  | 30197 |  |  | 30197
PD03 | 30198 | 30198 |  | 30198 |  |  | 30198
PD04 | 30199 | 30199 |  | 30199 |  |  | 30199
PD05 | 30200 | 30200 |  | 30200 |  |  | 30200
PD06 | 30201 | 30201 |  | 30201 |  |  | 30201
PD07 | 30202 | 30202 |  | 30202 |  |  | 30202
PD08 | 30203 | 30203 |  | 30203 |  |  | 30203
PD09 | 30204 | 30204 |  | 30204 |  |  | 30204
PD10 | 30205 | 30205 |  | 30205 |  |  | 30205
PD11 | 30206 | 30206 |  | 30206 |  |  | 30206
PD12 | 30207 | 30207 |  | 30207 |  |  | 30207
PD13 | 30208 | 30208 |  | 30208 |  |  | 30208
PD14 | 30209 | 30209 |  | 30209 |  |  | 30209
PD15 | 30210 | 30210 |  | 30210 |  |  | 30210
PD16 | 30211 | 30211 |  | 30211 |  |  | 30211
PD17 | 30212 | 30212 |  | 30212 |  |  | 30212
PD18 | 30213 | 30213 |  | 30213 |  |  | 30213
PD19 | 30214 | 30214 |  | 30214 |  |  | 30214
PD20 | 30215 | 30215 |  | 30215 |  |  | 30215
PD21 | 30216 | 30216 |  | 30216 |  |  | 30216
PD22 | 30217 | 30217 |  | 30217 |  |  | 30217
PD23 | 30218 | 30218 |  | 30218 |  |  | 30218
PD24 | 30219 | 30219 |  | 30219 |  |  | 30219
PD25 | 30220 | 30220 |  | 30220 |  |  | 30220
PD26 | 30221 | 30221 |  | 30221 |  |  | 30221
PD27 | 30222 | 30222 |  | 30222 |  |  | 30222
PD28 | 30223 | 30223 |  | 30223 |  |  | 30223
PD29 | 30224 | 30224 |  | 30224 |  |  | 30224
PD30 | 30225 | 30225 |  | 30225 |  |  | 30225
PD31 | 30226 | 30226 |  | 30226 |  |  | 30226
PD32 | 30227 | 30227 |  | 30227 |  |  | 30227
PD33 | 64464 | 64464 |  | - | - |  | 64464
PD34 | 64465 | 64465 |  | - | - |  | 64465
PD35 | 64466 | 64466 |  | - | - |  | 64466
PD36 | 64467 | 64467 |  | - | - |  | 64467
PD37 | 64468 | 64468 |  | - | - |  | 64468
PD38 | 64469 | 64469 |  | - | - |  | 64469
PD39 | 64470 | 64470 |  | - | - |  | 64470
PD40 | 64471 | 64471 |  | - | - |  | 64471
PD41 | 64472 | 64472 |  | - | - |  | 64472
PD42 | 64473 | 64473 |  | - | - |  | 64473
PD43 | 64474 | 64474 |  | - | - |  | 64474
PD44 | 64475 | 64475 |  | - | - |  | 64475
PD45 | 64476 | 64476 |  | - | - |  | 64476
PD46 | 64477 | 64477 |  | - | - |  | 64477
PD47 | 64478 | 64478 |  | - | - |  | 64478
PD48 | 64479 | 64479 |  | - | - |  | 64479
扩展控制参数 |  |  |  |  | 轴号 | 1 | 1
项目 | 缓冲存储器地址Un\G■
| LD77MS2 | LD77MS4 | LD77MS16 | LD77MH4 | LD77MH16
PE01 | 30228 | 30228 | 使用本工具 进行设置 | 30228 | 使用本工具 进行设置 |  | 30228
PE02 | 30229 | 30229 |  | 30229 |  |  | 30229
PE03 | 30230 | 30230 |  | 30230 |  |  | 30230
PE04 | 30231 | 30231 |  | 30231 |  |  | 30231
PE05 | 30232 | 30232 |  | 30232 |  |  | 30232
PE06 | 30233 | 30233 |  | 30233 |  |  | 30233
PE07 | 30234 | 30234 |  | 30234 |  |  | 30234
PE08 | 30235 | 30235 |  | 30235 |  |  | 30235
PE09 | 30236 | 30236 |  | 30236 |  |  | 30236
PE10 | 30237 | 30237 |  | 30237 |  |  | 30237
PE11 | 30238 | 30238 |  | 30238 |  |  | 30238
PE12 | 30239 | 30239 |  | 30239 |  |  | 30239
PE13 | 30240 | 30240 |  | 30240 |  |  | 30240
PE14 | 30241 | 30241 |  | 30241 |  |  | 30241
PE15 | 30242 | 30242 |  | 30242 |  |  | 30242
PE16 | 30243 | 30243 |  | 30243 |  |  | 30243
PE17 | 30244 | 30244 |  | 30244 |  |  | 30244
PE18 | 30245 | 30245 |  | 30245 |  |  | 30245
PE19 | 30246 | 30246 |  | 30246 |  |  | 30246
PE20 | 30247 | 30247 |  | 30247 |  |  | 30247
PE21 | 30248 | 30248 |  | 30248 |  |  | 30248
PE22 | 30249 | 30249 |  | 30249 |  |  | 30249
PE23 | 30250 | 30250 |  | 30250 |  |  | 30250
PE24 | 30251 | 30251 |  | 30251 |  |  | 30251
PE25 | 30252 | 30252 |  | 30252 |  |  | 30252
PE26 | 30253 | 30253 |  | 30253 |  |  | 30253
PE27 | 30254 | 30254 |  | 30254 |  |  | 30254
PE28 | 30255 | 30255 |  | 30255 |  |  | 30255
PE29 | 30256 | 30256 |  | 30256 |  |  | 30256
PE30 | 30257 | 30257 |  | 30257 |  |  | 30257
PE31 | 30258 | 30258 |  | 30258 |  |  | 30258
PE32 | 30259 | 30259 |  | 30259 |  |  | 30259
PE33 | 30260 | 30260 |  | 30260 |  |  | 30260
PE34 | 30261 | 30261 |  | 30261 |  |  | 30261
PE35 | 30262 | 30262 |  | 30262 |  |  | 30262
PE36 | 30263 | 30263 |  | 30263 |  |  | 30263
PE37 | 30264 | 30264 |  | 30264 |  |  | 30264
PE38 | 30265 | 30265 |  | 30265 |  |  | 30265
PE39 | 30266 | 30266 |  | 30266 |  |  | 30266
PE40 | 30267 | 30267 |  | 30267 |  |  | 30267
PE41 | 64480 | 64480 |  | - | - |  | 64480
PE42 | 64481 | 64481 |  | - | - |  | 64481
PE43 | 64482 | 64482 |  | - | - |  | 64482
PE44 | 64483 | 64483 |  | - | - |  | 64483
PE45 | 64484 | 64484 |  | - | - |  | 64484
PE46 | 64485 | 64485 |  | - | - |  | 64485
PE47 | 64486 | 64486 |  | - | - |  | 64486
PE48 | 64487 | 64487 |  | - | - |  | 64487
PE49 | 64488 | 64488 |  | - | - |  | 64488
PE50 | 64489 | 64489 |  | - | - |  | 64489
PE51 | 64490 | 64490 |  | - | - |  | 64490
PE52 | 64491 | 64491 |  | - | - |  | 64491
PE53 | 64492 | 64492 |  | - | - |  | 64492
PE54 | 64493 | 64493 |  | - | - |  | 64493
PE55 | 64494 | 64494 |  | - | - |  | 64494
PE56 | 64495 | 64495 |  | - | - |  | 64495
PE57 | 64496 | 64496 |  | - | - |  | 64496
PE58 | 64497 | 64497 |  | - | - |  | 64497
PE59 | 64498 | 64498 |  | - | - |  | 64498
PE60 | 64499 | 64499 |  | - | - |  | 64499
PE61 | 64500 | 64500 |  | - | - |  | 64500
PE62 | 64501 | 64501 |  | - | - |  | 64501
PE63 | 64502 | 64502 |  | - | - |  | 64502
PE64 | 64503 | 64503 |  | - | - |  | 64503
特殊设置参数 |  |  |  |  | 轴号 | 1 | 1
项目 | 缓冲存储器地址Un\G■
| LD77MS2 | LD77MS4 | LD77MS16 | LD77MH4 | LD77MH16
PS01 | 30268 | 30268 | 使用本工具 进行设置 | 30268 | 使用本工具 进行设置 |  | 30268
PS02 | 30269 | 30269 |  | 30269 |  |  | 30269
PS03 | 30270 | 30270 |  | 30270 |  |  | 30270
PS04 | 30271 | 30271 |  | 30271 |  |  | 30271
PS05 | 30272 | 30272 |  | 30272 |  |  | 30272
PS06 | 30273 | 30273 |  | 30273 |  |  | 30273
PS07 | 30274 | 30274 |  | 30274 |  |  | 30274
PS08 | 30275 | 30275 |  | 30275 |  |  | 30275
PS09 | 30276 | 30276 |  | 30276 |  |  | 30276
PS10 | 30277 | 30277 |  | 30277 |  |  | 30277
PS11 | 30278 | 30278 |  | 30278 |  |  | 30278
PS12 | 30279 | 30279 |  | 30279 |  |  | 30279
PS13 | 30280 | 30280 |  | 30280 |  |  | 30280
PS14 | 30281 | 30281 |  | 30281 |  |  | 30281
PS15 | 30282 | 30282 |  | 30282 |  |  | 30282
PS16 | 30283 | 30283 |  | 30283 |  |  | 30283
PS17 | 30284 | 30284 |  | 30284 |  |  | 30284
PS18 | 30285 | 30285 |  | 30285 |  |  | 30285
PS19 | 30286 | 30286 |  | 30286 |  |  | 30286
PS20 | 30287 | 30287 |  | 30287 |  |  | 30287
PS21 | 30288 | 30288 |  | 30288 |  |  | 30288
PS22 | 30289 | 30289 |  | 30289 |  |  | 30289
PS23 | 30290 | 30290 |  | 30290 |  |  | 30290
PS24 | 30291 | 30291 |  | 30291 |  |  | 30291
PS25 | 30292 | 30292 |  | 30292 |  |  | 30292
PS26 | 30293 | 30293 |  | 30293 |  |  | 30293
PS27 | 30294 | 30294 |  | 30294 |  |  | 30294
PS28 | 30295 | 30295 |  | 30295 |  |  | 30295
PS29 | 30296 | 30296 |  | 30296 |  |  | 30296
PS30 | 30297 | 30297 |  | 30297 |  |  | 30297
PS31 | 30298 | 30298 |  | 30298 |  |  | 30298
PS32 | 30299 | 30299 |  | 30299 |  |  | 30299
其他设置参数 |  |  |  |  | 轴号 | 1 | 1
项目 | 缓冲存储器地址Un\G■
| LD77MS2 | LD77MS4 | LD77MS16 | LD77MH4 | LD77MH16
PF01 | 30900 | 30900 | 使用本工具 进行设置 | 30900 | 使用本工具 进行设置 |  | 30900
PF02 | 30901 | 30901 |  | 30901 |  |  | 30901
PF03 | 30902 | 30902 |  | 30902 |  |  | 30902
PF04 | 30903 | 30903 |  | 30903 |  |  | 30903
PF05 | 30904 | 30904 |  | 30904 |  |  | 30904
PF06 | 30905 | 30905 |  | 30905 |  |  | 30905
PF07 | 30906 | 30906 |  | 30906 |  |  | 30906
PF08 | 30907 | 30907 |  | 30907 |  |  | 30907
PF09 | 30908 | 30908 |  | 30908 |  |  | 30908
PF10 | 30909 | 30909 |  | 30909 |  |  | 30909
PF11 | 30910 | 30910 |  | 30910 |  |  | 30910
PF12 | 30911 | 30911 |  | 30911 |  |  | 30911
PF13 | 30912 | 30912 |  | 30912 |  |  | 30912
PF14 | 30913 | 30913 |  | 30913 |  |  | 30913
PF15 | 30914 | 30914 |  | 30914 |  |  | 30914
PF16 | 30915 | 30915 |  | 30915 |  |  | 30915
PF17 | 64504 | 64504 |  | - | - |  | 64504
PF18 | 64505 | 64505 |  | - | - |  | 64505
PF19 | 64506 | 64506 |  | - | - |  | 64506
PF20 | 64507 | 64507 |  | - | - |  | 64507
PF21 | 64508 | 64508 |  | - | - |  | 64508
PF22 | 64509 | 64509 |  | - | - |  | 64509
PF23 | 64510 | 64510 |  | - | - |  | 64510
PF24 | 64511 | 64511 |  | - | - |  | 64511
PF25 | 64512 | 64512 |  | - | - |  | 64512
PF26 | 64513 | 64513 |  | - | - |  | 64513
PF27 | 64514 | 64514 |  | - | - |  | 64514
PF28 | 64515 | 64515 |  | - | - |  | 64515
PF29 | 64516 | 64516 |  | - | - |  | 64516
PF30 | 64517 | 64517 |  | - | - |  | 64517
PF31 | 64518 | 64518 |  | - | - |  | 64518
PF32 | 64519 | 64519 |  | - | - |  | 64519
PF33 | 64520 | 64520 |  | - | - |  | 64520
PF34 | 64521 | 64521 |  | - | - |  | 64521
PF35 | 64522 | 64522 |  | - | - |  | 64522
PF36 | 64523 | 64523 |  | - | - |  | 64523
PF37 | 64524 | 64524 |  | - | - |  | 64524
PF38 | 64525 | 64525 |  | - | - |  | 64525
PF39 | 64526 | 64526 |  | - | - |  | 64526
PF40 | 64527 | 64527 |  | - | - |  | 64527
PF41 | 64528 | 64528 |  | - | - |  | 64528
PF42 | 64529 | 64529 |  | - | - |  | 64529
PF43 | 64530 | 64530 |  | - | - |  | 64530
PF44 | 64531 | 64531 |  | - | - |  | 64531
PF45 | 64532 | 64532 |  | - | - |  | 64532
PF46 | 64533 | 64533 |  | - | - |  | 64533
PF47 | 64534 | 64534 |  | - | - |  | 64534
PF48 | 64535 | 64535 |  | - | - |  | 64535
选件单元参数 |  |  |  |  | 轴号 | 1 | 1
项目 | 缓冲存储器地址Un\G■
| LD77MS2 | LD77MS4 | LD77MS16 | LD77MH4 | LD77MH16
PO01 | 30916 | 30916 | 使用本工具 进行设置 | 30916 | 使用本工具 进行设置 |  | 30916
PO02 | 30917 | 30917 |  | 30917 |  |  | 30917
PO03 | 30918 | 30918 |  | 30918 |  |  | 30918
PO04 | 30919 | 30919 |  | 30919 |  |  | 30919
PO05 | 30920 | 30920 |  | 30920 |  |  | 30920
PO06 | 30921 | 30921 |  | 30921 |  |  | 30921
PO07 | 30922 | 30922 |  | 30922 |  |  | 30922
PO08 | 30923 | 30923 |  | 30923 |  |  | 30923
PO09 | 30924 | 30924 |  | 30924 |  |  | 30924
PO10 | 30925 | 30925 |  | 30925 |  |  | 30925
PO11 | 30926 | 30926 |  | 30926 |  |  | 30926
PO12 | 30927 | 30927 |  | 30927 |  |  | 30927
PO13 | 30928 | 30928 |  | 30928 |  |  | 30928
PO14 | 30929 | 30929 |  | 30929 |  |  | 30929
PO15 | 30930 | 30930 |  | 30930 |  |  | 30930
PO16 | 30931 | 30931 |  | 30931 |  |  | 30931
PO17 | 64536 | 64536 |  | - | - |  | 64536
PO18 | 64537 | 64537 |  | - | - |  | 64537
PO19 | 64538 | 64538 |  | - | - |  | 64538
PO20 | 64539 | 64539 |  | - | - |  | 64539
PO21 | 64540 | 64540 |  | - | - |  | 64540
PO22 | 64541 | 64541 |  | - | - |  | 64541
PO23 | 64542 | 64542 |  | - | - |  | 64542
PO24 | 64543 | 64543 |  | - | - |  | 64543
PO25 | 64544 | 64544 |  | - | - |  | 64544
PO26 | 64545 | 64545 |  | - | - |  | 64545
PO27 | 64546 | 64546 |  | - | - |  | 64546
PO28 | 64547 | 64547 |  | - | - |  | 64547
PO29 | 64548 | 64548 |  | - | - |  | 64548
PO30 | 64549 | 64549 |  | - | - |  | 64549
PO31 | 64550 | 64550 |  | - | - |  | 64550
PO32 | 64551 | 64551 |  | - | - |  | 64551
线性/DD电机设置参数 |  |  |  |  | 轴号 | 1 | 1
项目 | 缓冲存储器地址Un\G■
| LD77MS2 | LD77MS4 | LD77MS16 | LD77MH4 | LD77MH16
PL01 | 64552 | 64552 | 使用本工具 进行设置 | - | - |  | 64552
PL02 | 64553 | 64553 |  | - | - |  | 64553
PL03 | 64554 | 64554 |  | - | - |  | 64554
PL04 | 64555 | 64555 |  | - | - |  | 64555
PL05 | 64556 | 64556 |  | - | - |  | 64556
PL06 | 64557 | 64557 |  | - | - |  | 64557
PL07 | 64558 | 64558 |  | - | - |  | 64558
PL08 | 64559 | 64559 |  | - | - |  | 64559
PL09 | 64560 | 64560 |  | - | - |  | 64560
PL10 | 64561 | 64561 |  | - | - |  | 64561
PL11 | 64562 | 64562 |  | - | - |  | 64562
PL12 | 64563 | 64563 |  | - | - |  | 64563
PL13 | 64564 | 64564 |  | - | - |  | 64564
PL14 | 64565 | 64565 |  | - | - |  | 64565
PL15 | 64566 | 64566 |  | - | - |  | 64566
PL16 | 64567 | 64567 |  | - | - |  | 64567
PL17 | 64568 | 64568 |  | - | - |  | 64568
PL18 | 64569 | 64569 |  | - | - |  | 64569
PL19 | 64570 | 64570 |  | - | - |  | 64570
PL20 | 64571 | 64571 |  | - | - |  | 64571
PL21 | 64572 | 64572 |  | - | - |  | 64572
PL22 | 64573 | 64573 |  | - | - |  | 64573
PL23 | 64574 | 64574 |  | - | - |  | 64574
PL24 | 64575 | 64575 |  | - | - |  | 64575
PL25 | 64576 | 64576 |  | - | - |  | 64576
PL26 | 64577 | 64577 |  | - | - |  | 64577
PL27 | 64578 | 64578 |  | - | - |  | 64578
PL28 | 64579 | 64579 |  | - | - |  | 64579
PL29 | 64580 | 64580 |  | - | - |  | 64580
PL30 | 64581 | 64581 |  | - | - |  | 64581
PL31 | 64582 | 64582 |  | - | - |  | 64582
PL32 | 64583 | 64583 |  | - | - |  | 64583
PL33 | 64584 | 64584 |  | - | - |  | 64584
PL34 | 64585 | 64585 |  | - | - |  | 64585
PL35 | 64586 | 64586 |  | - | - |  | 64586
PL36 | 64587 | 64587 |  | - | - |  | 64587
PL37 | 64588 | 64588 |  | - | - |  | 64588
PL38 | 64589 | 64589 |  | - | - |  | 64589
PL39 | 64590 | 64590 |  | - | - |  | 64590
PL40 | 64591 | 64591 |  | - | - |  | 64591
PL41 | 64592 | 64592 |  | - | - |  | 64592
PL42 | 64593 | 64593 |  | - | - |  | 64593
PL43 | 64594 | 64594 |  | - | - |  | 64594
PL44 | 64595 | 64595 |  | - | - |  | 64595
PL45 | 64596 | 64596 |  | - | - |  | 64596
PL46 | 64597 | 64597 |  | - | - |  | 64597
PL47 | 64598 | 64598 |  | - | - |  | 64598
PL48 | 64599 | 64599 |  | - | - |  | 64599
定位控制设置参数 |  |  |  |  | 轴号 | 1 | 1
项目 | 缓冲存储器地址Un\G■
| LD77MS2 | LD77MS4 | LD77MS16 | LD77MH4 | LD77MH16
PT01 | 64600 | 64600 | 使用本工具 进行设置 | - | - |  | 64600
PT02 | 64601 | 64601 |  | - | - |  | 64601
PT03 | 64602 | 64602 |  | - | - |  | 64602
PT04 | 64603 | 64603 |  | - | - |  | 64603
PT05 | 64604 | 64604 |  | - | - |  | 64604
PT06 | 64605 | 64605 |  | - | - |  | 64605
PT07 | 64606 | 64606 |  | - | - |  | 64606
PT08 | 64607 | 64607 |  | - | - |  | 64607
PT09 | 64608 | 64608 |  | - | - |  | 64608
PT10 | 64609 | 64609 |  | - | - |  | 64609
PT11 | 64610 | 64610 |  | - | - |  | 64610
PT12 | 64611 | 64611 |  | - | - |  | 64611
PT13 | 64612 | 64612 |  | - | - |  | 64612
PT14 | 64613 | 64613 |  | - | - |  | 64613
PT15 | 64614 | 64614 |  | - | - |  | 64614
PT16 | 64615 | 64615 |  | - | - |  | 64615
PT17 | 64616 | 64616 |  | - | - |  | 64616
PT18 | 64617 | 64617 |  | - | - |  | 64617
PT19 | 64618 | 64618 |  | - | - |  | 64618
PT20 | 64619 | 64619 |  | - | - |  | 64619
PT21 | 64620 | 64620 |  | - | - |  | 64620
PT22 | 64621 | 64621 |  | - | - |  | 64621
PT23 | 64622 | 64622 |  | - | - |  | 64622
PT24 | 64623 | 64623 |  | - | - |  | 64623
PT25 | 64624 | 64624 |  | - | - |  | 64624
PT26 | 64625 | 64625 |  | - | - |  | 64625
PT27 | 64626 | 64626 |  | - | - |  | 64626
PT28 | 64627 | 64627 |  | - | - |  | 64627
PT29 | 64628 | 64628 |  | - | - |  | 64628
PT30 | 64629 | 64629 |  | - | - |  | 64629
PT31 | 64630 | 64630 |  | - | - |  | 64630
PT32 | 64631 | 64631 |  | - | - |  | 64631
PT33 | 64632 | 64632 |  | - | - |  | 64632
PT34 | 64633 | 64633 |  | - | - |  | 64633
PT35 | 64634 | 64634 |  | - | - |  | 64634
PT36 | 64635 | 64635 |  | - | - |  | 64635
PT37 | 64636 | 64636 |  | - | - |  | 64636
PT38 | 64637 | 64637 |  | - | - |  | 64637
PT39 | 64638 | 64638 |  | - | - |  | 64638
PT40 | 64639 | 64639 |  | - | - |  | 64639
PT41 | 64640 | 64640 |  | - | - |  | 64640
PT42 | 64641 | 64641 |  | - | - |  | 64641
PT43 | 64642 | 64642 |  | - | - |  | 64642
PT44 | 64643 | 64643 |  | - | - |  | 64643
PT45 | 64644 | 64644 |  | - | - |  | 64644
PT46 | 64645 | 64645 |  | - | - |  | 64645
PT47 | 64646 | 64646 |  | - | - |  | 64646
PT48 | 64647 | 64647 |  | - | - |  | 64647

## 同步控制用参数区
同步控制用参数区
返回一览
伺服输入轴参数 | [6 empty] | 轴号 | 1 |  | 1 | 1529
Pr.□ | 项目 | 缓冲存储器地址Un\G■ | [8 empty] | 1530
|  | LD77MS2 | LD77MS4 | LD77MS16 | LD77MH4 | LD77MH16 |  |  |  |  | 1531
300 | 伺服输入轴类型 | 32800 | 32800 | 32800 | 32800 | 32800 |  |  |  | 32800 | 36400
301 | 伺服输入轴平滑时间常数 | 32801 | 32801 | 32801 | 32801 | 32801 |  |  |  | 32801 | 36401
302 | 伺服输入轴相位补偿超前时间 | 32802 | 32802 | 32802 | 32802 | 32802 |  |  |  | 32802 | 36402
|  | 32803 | 32803 | 32803 | 32803 | 32803 |  |  |  | 32803 | 36404
303 | 伺服输入轴相位补偿时间常数 | 32804 | 32804 | 32804 | 32804 | 32804 |  |  |  | 32804 | 36405
304 | 伺服输入轴旋转方向限制 | 32805 | 32805 | 32805 | 32805 | 32805 |  |  |  | 32805 | 36406
[10 empty] | 1506 | 36407
[10 empty] | 1507 | 36408
同步编码器轴参数 | [6 empty] | 轴号 | 1 |  | 1 | 36409
Pr.□ | 项目 | 缓冲存储器地址Un\G■ | [8 empty] | 36410
|  | LD77MS2 | LD77MS4 | LD77MS16 | LD77MH4 | LD77MH16 |  |  |  |  | 36411
320 | 同步编码器轴类型 | 34720 | 34720 | 34720 | 34720 | 34720 |  |  |  | 34720 | 36412
321 | 同步编码器轴单位设置 | 34721 | 34721 | 34721 | 34721 | 34721 |  |  |  | 34721 | 36413
322 | 同步编码器轴单位转换分子 | 34722 | 34722 | 34722 | 34722 | 34722 |  |  |  | 34722 | 36414
|  | 34723 | 34723 | 34723 | 34723 | 34723 |  |  |  | 34723 | 36415
323 | 同步编码器轴单位转换分母 | 34724 | 34724 | 34724 | 34724 | 34724 |  |  |  | 34724 | 36416
|  | 34725 | 34725 | 34725 | 34725 | 34725 |  |  |  | 34725 | 36417
324 | 同步编码器轴1周期长度 | 34726 | 34726 | 34726 | 34726 | 34726 |  |  |  | 34726 | 36418
|  | 34727 | 34727 | 34727 | 34727 | 34727 |  |  |  | 34727 | 36419
325 | 同步编码器轴平滑时间常数 | 34728 | 34728 | 34728 | 34728 | 34728 |  |  |  | 34728 | 36420
326 | 同步编码器轴相位补偿超前时间 | 34730 | 34730 | 34730 | 34730 | 34730 |  |  |  | 34730 | 36421
|  | 34731 | 34731 | 34731 | 34731 | 34731 |  |  |  | 34731 | 36422
327 | 同步编码器轴相位补偿时间常数 | 34732 | 34732 | 34732 | 34732 | 34732 |  |  |  | 34732 | 36423
328 | 同步编码器轴旋转方向限制 | 34733 | 34733 | 34733 | 34733 | 34733 |  |  |  | 34733 | 36430
329 | 通过CPU的同步编码器分辨率 | 34734 | 34734 | 34734 | 34734 | 34734 |  |  |  | 34734 | 36431
|  | 34735 | 34735 | 34735 | 34735 | 34735 |  |  |  | 34735 | 36432
[10 empty] | 1527 | 36433
同步控制轴参数：主轴模块 | [6 empty] | 轴号 | 1 | 1 | 1528 | 36434
Pr.□ | 项目 | 缓冲存储器地址Un\G■ | [7 empty] | 1529 | 36435
|  | LD77MS2 | LD77MS4 | LD77MS16 | LD77MH4 | LD77MH16 |  |  |  | 1530 | 36436
400 | 主输入轴编号 | 36400 | 36400 | 36400 | 36400 | 36400 |  |  | 36400 | 1531 | 36437
401 | 辅助输入轴编号 | 36401 | 36401 | 36401 | 36401 | 36401 |  |  | 36401 | 36400 | 36438
402 | 主轴合成齿轮 | 36402 | 36402 | 36402 | 36402 | 36402 |  |  | 36402 | 36401 | 36439
403 | 主轴齿轮分子 | 36404 | 36404 | 36404 | 36404 | 36404 |  |  | 36404 | 36402 | 36440
|  | 36405 | 36405 | 36405 | 36405 | 36405 |  |  | 36405 | 36404 | 36441
404 | 主轴齿轮分母 | 36406 | 36406 | 36406 | 36406 | 36406 |  |  | 36406 | 36405 | 36442
|  | 36407 | 36407 | 36407 | 36407 | 36407 |  |  | 36407 | 36406 | 36443
405 | 主轴离合器控制设置 | 36408 | 36408 | 36408 | 36408 | 36408 |  |  | 36408 | 36407 | 36444
406 | 主轴离合器参照地址设置 | 36409 | 36409 | 36409 | 36409 | 36409 |  |  | 36409 | 36408 | 36445
407 | 主轴离合器ON地址 | 36410 | 36410 | 36410 | 36410 | 36410 |  |  | 36410 | 36409 | 36446
|  | 36411 | 36411 | 36411 | 36411 | 36411 |  |  | 36411 | 36410 | 36447
408 | 主轴离合器ON前移动量 | 36412 | 36412 | 36412 | 36412 | 36412 |  |  | 36412 | 36411 | 36448
|  | 36413 | 36413 | 36413 | 36413 | 36413 |  |  | 36413 | 36412 | 36449
409 | 主轴离合器OFF地址 | 36414 | 36414 | 36414 | 36414 | 36414 |  |  | 36414 | 36413 | 36450
|  | 36415 | 36415 | 36415 | 36415 | 36415 |  |  | 36415 | 36414 | 36451
410 | 主轴离合器OFF前移动量 | 36416 | 36416 | 36416 | 36416 | 36416 |  |  | 36416 | 36415 | 36460
|  | 36417 | 36417 | 36417 | 36417 | 36417 |  |  | 36417 | 36416 | 36461
411 | 主轴离合器平滑方式 | 36418 | 36418 | 36418 | 36418 | 36418 |  |  | 36418 | 36417 | 36462
412 | 主轴离合器平滑时间常数 | 36419 | 36419 | 36419 | 36419 | 36419 |  |  | 36419 | 36418 | 36463
413 | 主轴离合器ON时滑动量 | 36420 | 36420 | 36420 | 36420 | 36420 |  |  | 36420 | 36419 | 36464
|  | 36421 | 36421 | 36421 | 36421 | 36421 |  |  | 36421 | 36420 | 36465
414 | 主轴离合器OFF时滑动量 | 36422 | 36422 | 36422 | 36422 | 36422 |  |  | 36422 | 36421 | 36470
|  | 36423 | 36423 | 36423 | 36423 | 36423 |  |  | 36423 | 36422 | 36472
同步控制轴参数：辅助轴模块 | [9 empty] | 36423 | 36473
418 | 辅助轴编号 | 36430 | 36430 | 36430 | 36430 | 36430 |  |  | 36430
419 | 辅助轴合成齿轮 | 36431 | 36431 | 36431 | 36431 | 36431 |  |  | 36431
420 | 辅助轴齿轮分子 | 36432 | 36432 | 36432 | 36432 | 36432 |  |  | 36432 | 36430 | 36474
|  | 36433 | 36433 | 36433 | 36433 | 36433 |  |  | 36433 | 36431 | 36476
421 | 辅助轴齿轮分母 | 36434 | 36434 | 36434 | 36434 | 36434 |  |  | 36434 | 36432 | 36477
|  | 36435 | 36435 | 36435 | 36435 | 36435 |  |  | 36435 | 36433 | 36482
422 | 辅助轴离合器控制设置 | 36436 | 36436 | 36436 | 36436 | 36436 |  |  | 36436 | 36434 | 36483
423 | 辅助轴离合器参照地址设置 | 36437 | 36437 | 36437 | 36437 | 36437 |  |  | 36437 | 36435 | 36484
424 | 辅助轴离合器ON地址 | 36438 | 36438 | 36438 | 36438 | 36438 |  |  | 36438 | 36436 | 36485
|  | 36439 | 36439 | 36439 | 36439 | 36439 |  |  | 36439 | 36437 | 36500
425 | 辅助轴离合器ON前移动量 | 36440 | 36440 | 36440 | 36440 | 36440 |  |  | 36440
|  | 36441 | 36441 | 36441 | 36441 | 36441 |  |  | 36441 | 36438 | 36501
426 | 辅助轴离合器OFF地址 | 36442 | 36442 | 36442 | 36442 | 36442 |  |  | 36442 | 36439 | 36502
|  | 36443 | 36443 | 36443 | 36443 | 36443 |  |  | 36443 | 36440 | 36503
427 | 辅助轴离合器OFF前移动量 | 36444 | 36444 | 36444 | 36444 | 36444 |  |  | 36444 | 36441 | 36504
|  | 36445 | 36445 | 36445 | 36445 | 36445 |  |  | 36445 | 36442 | 36506
428 | 辅助轴离合器平滑方式 | 36446 | 36446 | 36446 | 36446 | 36446 |  |  | 36446 | 36443 | 36507
429 | 辅助轴离合器平滑时间常数 | 36447 | 36447 | 36447 | 36447 | 36447 |  |  | 36447 | 36444 | 36508
430 | 辅助轴离合器ON时滑动量 | 36448 | 36448 | 36448 | 36448 | 36448 |  |  | 36448 | 36445 | 36509
|  | 36449 | 36449 | 36449 | 36449 | 36449 |  |  | 36449 | 36446 | 36510
431 | 辅助轴离合器OFF时滑动量 | 36450 | 36450 | 36450 | 36450 | 36450 |  |  | 36450 | 36447 | 36511
|  | 36451 | 36451 | 36451 | 36451 | 36451 |  |  | 36451 | 36448 | 36512
同步控制轴参数：变速机模块 | [9 empty] | 36449 | 36513
434 | 变速机配置 | 36460 | 36460 | 36460 | 36460 | 36460 |  |  | 36460 | 36450
435 | 变速机平滑时间常数 | 36461 | 36461 | 36461 | 36461 | 36461 |  |  | 36461 | 36451
436 | 变速比分子 | 36462 | 36462 | 36462 | 36462 | 36462 |  |  | 36462
|  | 36463 | 36463 | 36463 | 36463 | 36463 |  |  | 36463
437 | 变速比分母 | 36464 | 36464 | 36464 | 36464 | 36464 |  |  | 36464 | 36460
|  | 36465 | 36465 | 36465 | 36465 | 36465 |  |  | 36465 | 36461
同步控制轴参数：输出轴模块 | [9 empty] | 36462
438 | 凸轮轴周期单位设置 | 36470 | 36470 | 36470 | 36470 | 36470 |  |  | 36470 | 36463
439 | 凸轮轴1周期长度 | 36472 | 36472 | 36472 | 36472 | 36472 |  |  | 36472 | 36464
|  | 36473 | 36473 | 36473 | 36473 | 36473 |  |  | 36473 | 36465
440 | 凸轮号 | 36474 | 36474 | 36474 | 36474 | 36474 |  |  | 36474
441 | 凸轮行程量 | 36476 | 36476 | 36476 | 36476 | 36476 |  |  | 36476
|  | 36477 | 36477 | 36477 | 36477 | 36477 |  |  | 36477 | 36470
444 | 凸轮轴相位补偿超前时间 | 36482 | 36482 | 36482 | 36482 | 36482 |  |  | 36482 | 36472
|  | 36483 | 36483 | 36483 | 36483 | 36483 |  |  | 36483 | 36473
445 | 凸轮轴相位补偿时间常数 | 36484 | 36484 | 36484 | 36484 | 36484 |  |  | 36484 | 36474
446 | 同步控制减速时间 | 36485 | 36485 | 36485 | 36485 | 36485 |  |  | 36485 | 36476
447 | 输出轴平滑时间常数 | 36486 | 36486 | 36486 | 36486 | 36486 |  |  | 36486 | 36477
同步控制轴参数：同步控制初始位置参数 | [9 empty] | 36482
460 | 主轴齿轮后1周期当前值设置方法 | 36500 | 36500 | 36500 | 36500 | 36500 |  |  | 36500 | 36483
461 | 辅助轴齿轮后1周期当前值设置方法 | 36501 | 36501 | 36501 | 36501 | 36501 |  |  | 36501 | 36484
462 | 凸轮轴位置恢复对象 | 36502 | 36502 | 36502 | 36502 | 36502 |  |  | 36502 | 36485
463 | 凸轮基准位置设置方法 | 36503 | 36503 | 36503 | 36503 | 36503 |  |  | 36503
464 | 凸轮轴1周期当前值设置方法 | 36504 | 36504 | 36504 | 36504 | 36504 |  |  | 36504
465 | 主轴齿轮后1周期当前值初始设定值 | 36506 | 36506 | 36506 | 36506 | 36506 |  |  | 36506 | 36500
|  | 36507 | 36507 | 36507 | 36507 | 36507 |  |  | 36507 | 36501
466 | 辅助轴齿轮后1周期当前值初始设定值 | 36508 | 36508 | 36508 | 36508 | 36508 |  |  | 36508 | 36502
|  | 36509 | 36509 | 36509 | 36509 | 36509 |  |  | 36509 | 36503
467 | 凸轮基准位置初始设定值 | 36510 | 36510 | 36510 | 36510 | 36510 |  |  | 36510 | 36504
|  | 36511 | 36511 | 36511 | 36511 | 36511 |  |  | 36511 | 36506
468 | 凸轮轴1周期当前值初始设定值 | 36512 | 36512 | 36512 | 36512 | 36512 |  |  | 36512 | 36507
|  | 36513 | 36513 | 36513 | 36513 | 36513 |  |  | 36513 | 36508
36509
36510
36511
36512
36513

## 同步控制用监视区
同步控制用监视区
返回一览
伺服输入轴监视数据 | [6 empty] | 轴号 | 1 | 1 | 1529
Md.□ | 项目 | 缓冲存储器地址Un\G■ | [7 empty] | 1530
|  | LD77MS2 | LD77MS4 | LD77MS16 | LD77MH4 | LD77MH16 |  |  |  | 1531
300 | 伺服输入轴当前值 | 33120 | 33120 | 33120 | 33120 | 33120 |  |  | 33120 | 36400
|  | 33121 | 33121 | 33121 | 33121 | 33121 |  |  | 33121
301 | 伺服输入轴速度 | 33122 | 33122 | 33122 | 33122 | 33122 |  |  | 33122 | 36401
|  | 33123 | 33123 | 33123 | 33123 | 33123 |  |  | 33123
302 | 伺服输入轴相位补偿量 | 33124 | 33124 | 33124 | 33124 | 33124 |  |  | 33124 | 36402
|  | 33125 | 33125 | 33125 | 33125 | 33125 |  |  | 33125 | 36404
303 | 伺服输入轴旋转方向限制量 | 33126 | 33126 | 33126 | 33126 | 33126 |  |  | 33126 | 36405
|  | 33127 | 33127 | 33127 | 33127 | 33127 |  |  | 33127
36407
36408
同步编码器轴监视数据 | [6 empty] | 轴号 | 1 | 1 | 36409
Md.□ | 项目 | 缓冲存储器地址Un\G■ | [7 empty] | 36410
|  | LD77MS2 | LD77MS4 | LD77MS16 | LD77MH4 | LD77MH16 |  |  |  | 36411
320 | 同步编码器轴当前值 | 35200 | 35200 | 35200 | 35200 | 35200 |  |  | 35200 | 36412
|  | 35201 | 35201 | 35201 | 35201 | 35201 |  |  | 35201
321 | 同步编码器轴1周期当前值 | 35202 | 35202 | 35202 | 35202 | 35202 |  |  | 35202 | 36413
|  | 35203 | 35203 | 35203 | 35203 | 35203 |  |  | 35203
322 | 同步编码器轴速度 | 35204 | 35204 | 35204 | 35204 | 35204 |  |  | 35204 | 36414
|  | 35205 | 35205 | 35205 | 35205 | 35205 |  |  | 35205 | 36415
323 | 同步编码器轴相位补偿量 | 35206 | 35206 | 35206 | 35206 | 35206 |  |  | 35206 | 36416
|  | 35207 | 35207 | 35207 | 35207 | 35207 |  |  | 35207 | 36417
324 | 同步编码器轴旋转方向限制量 | 35208 | 35208 | 35208 | 35208 | 35208 |  |  | 35208 | 36418
|  | 35209 | 35209 | 35209 | 35209 | 35209 |  |  | 35209 | 36419
325 | 同步编码器轴状态：设置有效标志 | 35210 | 35210 | 35210 | 35210 | 35210 |  |  | 35210 | 36420
| 同步编码器轴状态：连接有效标志 | 35210 | 35210 | 35210 | 35210 | 35210 |  |  | 35210
| 同步编码器轴状态：启用计数器标志 | 35210 | 35210 | 35210 | 35210 | 35210 |  |  | 35210
| 同步编码器轴状态：当前值设置请求标志 | 35210 | 35210 | 35210 | 35210 | 35210 |  |  | 35210
| 同步编码器轴状态：错误检测标志 | 35210 | 35210 | 35210 | 35210 | 35210 |  |  | 35210
| 同步编码器轴状态：报警检测标志 | 35210 | 35210 | 35210 | 35210 | 35210 |  |  | 35210
326 | 同步编码器轴错误编号 | 35211 | 35211 | 35211 | 35211 | 35211 |  |  | 35211 | 36421
327 | 同步编码器轴报警编号 | 35212 | 35212 | 35212 | 35212 | 35212 |  |  | 35212 | 36423
36433
36434
同步控制轴监视数据 | [6 empty] | 轴号 | 1 | 1 | 36435
Md.□ | 项目 | 缓冲存储器地址Un\G■ | [7 empty] | 36436
|  | LD77MS2 | LD77MS4 | LD77MS16 | LD77MH4 | LD77MH16 |  |  |  | 36437
400 | 主轴合成齿轮后当前值 | 42800 | 42800 | 42800 | 42800 | 42800 |  |  | 42800 | 36438
|  | 42801 | 42801 | 42801 | 42801 | 42801 |  |  | 42801
401 | 主轴齿轮后1周期当前值 | 42802 | 42802 | 42802 | 42802 | 42802 |  |  | 42802 | 36439
|  | 42803 | 42803 | 42803 | 42803 | 42803 |  |  | 42803
402 | 辅助轴齿轮后1周期当前值 | 42804 | 42804 | 42804 | 42804 | 42804 |  |  | 42804 | 36440
|  | 42805 | 42805 | 42805 | 42805 | 42805 |  |  | 42805
406 | 凸轮轴相位补偿量 | 42810 | 42810 | 42810 | 42810 | 42810 |  |  | 42810 | 36441
|  | 42811 | 42811 | 42811 | 42811 | 42811 |  |  | 42811 | 36442
407 | 凸轮轴1周期当前值 | 42812 | 42812 | 42812 | 42812 | 42812 |  |  | 42812 | 36443
|  | 42813 | 42813 | 42813 | 42813 | 42813 |  |  | 42813 | 36444
408 | 凸轮基准位置 | 42814 | 42814 | 42814 | 42814 | 42814 |  |  | 42814 | 36445
|  | 42815 | 42815 | 42815 | 42815 | 42815 |  |  | 42815
409 | 凸轮轴进给当前值 | 42816 | 42816 | 42816 | 42816 | 42816 |  |  | 42816 | 36446
|  | 42817 | 42817 | 42817 | 42817 | 42817 |  |  | 42817
410 | 执行凸轮号 | 42818 | 42818 | 42818 | 42818 | 42818 |  |  | 42818 | 36447
411 | 执行凸轮行程量 | 42820 | 42820 | 42820 | 42820 | 42820 |  |  | 42820 | 36449
|  | 42821 | 42821 | 42821 | 42821 | 42821 |  |  | 42821 | 36450
420 | 主轴离合器ON/OFF状态 | 42828 | 42828 | 42828 | 42828 | 42828 |  |  | 42828 | 36451
421 | 主轴离合器平滑状态 | 42829 | 42829 | 42829 | 42829 | 42829 |  |  | 42829 | 36461
422 | 主轴离合器滑动量累积值 | 42830 | 42830 | 42830 | 42830 | 42830 |  |  | 42830 | 36463
|  | 42831 | 42831 | 42831 | 42831 | 42831 |  |  | 42831
423 | 辅助轴离合器ON/OFF状态 | 42832 | 42832 | 42832 | 42832 | 42832 |  |  | 42832 | 36464
424 | 辅助轴离合器平滑状态 | 42833 | 42833 | 42833 | 42833 | 42833 |  |  | 42833 | 36465
425 | 辅助轴离合器滑动量累积值 | 42834 | 42834 | 42834 | 42834 | 42834 |  |  | 42834 | 36472
|  | 42835 | 42835 | 42835 | 42835 | 42835 |  |  | 42835 | 36473
凸轮位置计算监视数据
Md.□ | 项目 | 缓冲存储器地址Un\G■
|  | LD77MS2 | LD77MS4 | LD77MS16 | LD77MH4 | LD77MH16
600 | 凸轮位置计算结果 | 53800 | [6 empty] | 53800 | 36474
|  | 53801 | [6 empty] | 53801 | 36476

## 同步控制用控制数据区
同步控制用控制数据区
返回一览
同步控制系统控制数据 | [6 empty] | 轴号 | 1 | 1
Cd.□ | 项目 | 缓冲存储器地址Un\G■
|  | LD77MS2 | LD77MS4 | LD77MS16 | LD77MH4 | LD77MH16
380 | 同步控制启动 | 0 | 0 | 0 | 0 | 0 |  |  | 36320
381 | 同步控制解析模式 | 0 | 0 | 0 | 0 | 0 |  |  | 36322
同步编码器轴控制数据 | [6 empty] | 轴号 | 1 | 1
Cd.□ | 项目 | 缓冲存储器地址Un\G■
|  | LD77MS2 | LD77MS4 | LD77MS16 | LD77MH4 | LD77MH16
320 | 同步编码器轴控制启动 | 35040 | 35040 | 35040 | 35040 | 35040 |  |  | 35040
321 | 同步编码器轴控制方法 | 35041 | 35041 | 35041 | 35041 | 35041 |  |  | 35041
322 | 同步编码器轴当前值设置地址 | 35042 | 35042 | 35042 | 35042 | 35042 |  |  | 35042
|  | 35043 | 35043 | 35043 | 35043 | 35043 |  |  | 35043
323 | 同步编码器轴错误复位 | 35044 | 35044 | 35044 | 35044 | 35044 |  |  | 35044
324 | 通过CPU的同步编码器连接指令 | 35045 | 35045 | 35045 | 35045 | 35045 |  |  | 35045
325 | 通过CPU的同步编码器输入值 | 35046 | 35046 | 35046 | 35046 | 35046 |  |  | 35046
|  | 35047 | 35047 | 35047 | 35047 | 35047 |  |  | 35047
同步控制轴控制数据 | [6 empty] | 轴号 | 1 | 1
Cd.□ | 项目 | 缓冲存储器地址Un\G■
|  | LD77MS2 | LD77MS4 | LD77MS16 | LD77MH4 | LD77MH16
400 | 主轴离合器指令 | 44080 | 44080 | 44080 | 44080 | 44080 |  |  | 44080
401 | 主轴离合器控制无效指令 | 44081 | 44081 | 44081 | 44081 | 44081 |  |  | 44081
402 | 主轴离合器强制OFF指令 | 44082 | 44082 | 44082 | 44082 | 44082 |  |  | 44082
403 | 辅助轴离合器指令 | 44083 | 44083 | 44083 | 44083 | 44083 |  |  | 44083
404 | 辅助轴离合器控制无效指令 | 44084 | 44084 | 44084 | 44084 | 44084 |  |  | 44084
405 | 辅助轴离合器强制OFF指令 | 44085 | 44085 | 44085 | 44085 | 44085 |  |  | 44085
406 | 同步控制更改请求 | 44086 | 44086 | 44086 | 44086 | 44086 |  |  | 44086
407 | 同步控制更改指令 | 44087 | 44087 | 44087 | 44087 | 44087 |  |  | 44087
408 | 同步控制更改值 | 44088 | 44088 | 44088 | 44088 | 44088 |  |  | 44088
|  | 44089 | 44089 | 44089 | 44089 | 44089 |  |  | 44089
409 | 同步控制更改反映时间 | 44090 | 44090 | 44090 | 44090 | 44090 |  |  | 44090
凸轮数据操作控制数据
Cd.□ | 项目 | 缓冲存储器 地址Un\G■ | [6 empty] | 1564
1565
600 | 凸轮数据操作请求 | 45000 | [6 empty] | 1566
601 | 操作凸轮号 | 45001 | [6 empty] | 1567
602 | 凸轮数据起始位置 | 45002 | [6 empty] | 1568
603 | 凸轮数据操作点数 | 45003 | [6 empty] | 1569
604 | 凸轮数据格式 | 45004 | [6 empty] | 1570
605 | 凸轮分辨率/坐标数 | 45005 | [6 empty] | 1571
606 | 凸轮数据开始位置 | 45006 | [6 empty] | 1572
607 | 凸轮数据值 | Un\G45008 ～ Un\G53199 | [6 empty] | 1573
1574
1575
凸轮自动生成控制数据 | [8 empty] | 1576
Cd.□ | 项目 | 缓冲存储器 地址Un\G■ | [6 empty] | 1577
1578
608 | 凸轮自动生成请求 | 53200 | [6 empty] | 1579
609 | 自动生成凸轮号 | 53201 | [6 empty] | 1580
610 | 凸轮自动生成类型 | 53202 | [6 empty] | 1581
611 | 自动生成参数值：凸轮分辨率 | 53204 | [6 empty] | 1582
| 自动生成参数值：表长度 | 53206 | [6 empty] | 1583
|  | 53207 | [6 empty] | 1584
| 自动生成参数值：表同步宽度 | 53208 | [6 empty] | 1585
53209
| 自动生成参数值：同步轴长度 | 53210
53211
| 自动生成参数值：同步开始位置 | 53212
53213
| 自动生成参数值：同步区间增速率 | 53214
凸轮位置计算控制数据
Cd.□ | 项目 | 缓冲存储器 地址Un\G■
612 | 凸轮位置计算请求 | 53780
613 | 凸轮位置计算凸轮号 | 53781
614 | 凸轮位置计算：凸轮行程量 | 53782
53783
615 | 凸轮位置计算：凸轮轴1周期长度 | 53784
53785
616 | 凸轮位置计算：凸轮基准位置 | 53786
53787
617 | 凸轮位置计算：凸轮轴1周期当前值 | 53788
53789
618 | 凸轮位置计算：凸轮轴进给当前值 | 53790
53791

## MARK检测用数据区
MARK检测用数据区
返回一览
MARK检测设置参数 |  |  | MARK检测设置号 | 1 |  | 1 | 1529
Pr.□ | 项目 | 缓冲存储器地址Un\G■ |  |  |  |  | 1530
|  | LD77MS/LD77MH |  |  |  | 54000 | 36400
800 | MARK检测信号设置 | 54000 |  |  |  | 54001 | 36401
801 | MARK检测信号补偿时间 | 54001 |  |  |  | 54002 | 36402
802 | MARK检测数据类型 | 54002 |  |  |  | 54003 | 36404
803 | MARK检测数据轴编号 | 54003 |  |  |  | 54004 | 36405
804 | MARK检测数据缓冲存储器编号 | 54004 |  |  |  | 54005 | 36408
|  | 54005 |  |  |  | 54006 | 36409
805 | 锁存数据范围上限值 | 54006 |  |  |  | 54007 | 36410
|  | 54007 |  |  |  | 54008 | 36411
806 | 锁存数据范围下限值 | 54008 |  |  |  | 54009 | 36412
|  | 54009 |  |  |  | 54010 | 36413
807 | MARK检测模式设置 | 54010
36414
[5 empty] | 1 |  | 36415
MARK检测用监视数据 |  |  | MARK检测设置号 | 1 |  |  | 36416
Md.□ | 项目 | 缓冲存储器地址Un\G■ |  |  | 54960 |  | 36418
|  | LD77MS/LD77MH |  |  | 54962 |  | 36419
800 | MARK检测次数计数器 | 54960 |  |  | 54963 |  | 36420
801 | MARK检测数据存储区1 | 54962 |  |  | 54964 |  | 36421
|  | 54963 |  |  | 54965 |  | 36422
| MARK检测数据存储区2 | 54964 |  |  | 54966 |  | 36423
|  | 54965 |  |  | 54967 |  | 36430
| MARK检测数据存储区3 | 54966 |  |  | 54968 |  | 36431
|  | 54967 |  |  | 54969 |  | 36432
| MARK检测数据存储区4 | 54968 |  |  | 54970 |  | 36433
|  | 54969 |  |  | 54971 |  | 36434
| MARK检测数据存储区5 | 54970 |  |  | 54972 |  | 36435
|  | 54971 |  |  | 54973 |  | 36436
| MARK检测数据存储区6 | 54972 |  |  | 54974 |  | 36437
|  | 54973 |  |  | 54975 |  | 36438
| MARK检测数据存储区7 | 54974 |  |  | 54976 |  | 36439
|  | 54975 |  |  | 54977 |  | 36440
| MARK检测数据存储区8 | 54976 |  |  | 54978 |  | 36441
|  | 54977 |  |  | 54979 |  | 36442
| MARK检测数据存储区9 | 54978 |  |  | 54980 |  | 36443
|  | 54979 |  |  | 54981 |  | 36444
| MARK检测数据存储区10 | 54980 |  |  | 54982 |  | 36445
|  | 54981 |  |  | 54983 |  | 36446
| MARK检测数据存储区11 | 54982 |  |  | 54984 |  | 36447
|  | 54983 |  |  | 54985 |  | 36448
| MARK检测数据存储区12 | 54984 |  |  | 54986 |  | 36449
|  | 54985 |  |  | 54987 |  | 36450
| MARK检测数据存储区13 | 54986 |  |  | 54988 |  | 36451
|  | 54987 |  |  | 54989 |  | 36460
| MARK检测数据存储区14 | 54988 |  |  | 54990 |  | 36461
|  | 54989 |  |  | 54991 |  | 36462
| MARK检测数据存储区15 | 54990 |  |  | 54992 |  | 36463
|  | 54991 |  |  | 54993 |  | 36464
| MARK检测数据存储区16 | 54992 |  |  | 54994 |  | 36465
|  | 54993 |  |  | 54995 |  | 36470
| MARK检测数据存储区17 | 54994 |  |  | 54996 |  | 36472
|  | 54995 |  |  | 54997 |  | 36473
| MARK检测数据存储区18 | 54996 |  |  | 54998
|  | 54997 |  |  | 54999
| MARK检测数据存储区19 | 54998 |  |  | 55000 |  | 36474
|  | 54999 |  |  | 55001 |  | 36476
| MARK检测数据存储区20 | 55000 |  |  | 55002 |  | 36477
|  | 55001 |  |  | 55003 |  | 36482
| MARK检测数据存储区21 | 55002 |  |  | 55004 |  | 36483
|  | 55003 |  |  | 55005 |  | 36484
| MARK检测数据存储区22 | 55004 |  |  | 55006 |  | 36485
|  | 55005 |  |  | 55007 |  | 36500
| MARK检测数据存储区23 | 55006 |  |  | 55008 |  | 36501
|  | 55007 |  |  | 55009 |  | 36502
| MARK检测数据存储区24 | 55008 |  |  | 55010 |  | 36503
|  | 55009 |  |  | 55011 |  | 36504
| MARK检测数据存储区25 | 55010 |  |  | 55012 |  | 36506
|  | 55011 |  |  | 55013 |  | 36507
| MARK检测数据存储区26 | 55012 |  |  | 55014 |  | 36508
|  | 55013 |  |  | 55015 |  | 36509
| MARK检测数据存储区27 | 55014 |  |  | 55016 |  | 36510
|  | 55015 |  |  | 55017 |  | 36511
| MARK检测数据存储区28 | 55016 |  |  | 55018 |  | 36512
|  | 55017 |  |  | 55019 |  | 36513
| MARK检测数据存储区29 | 55018 |  |  | 55020
|  | 55019 |  |  | 55021
| MARK检测数据存储区30 | 55020 |  |  | 55022
|  | 55021 |  |  | 55023
| MARK检测数据存储区31 | 55022 |  |  | 55024
|  | 55023 |  |  | 55025
| MARK检测数据存储区32 | 55024
|  | 55025 |  |  | 36504
1
MARK检测用控制数据 |  |  | MARK检测设置号 | 1 | 54640
Cd.□ | 项目 | 缓冲存储器地址Un\G■ |  |  | 54641
LD77MS/LD77MH
800 | MARK检测次数清除请求 | 54640
801 | MARK检测无效标志 | 54641